## bus_data
BUS_I | BUS_TYPE | Pd | Qd | Gs | Bs | area | Vm | Va | baseKV | zone | Vmax | Vmin
1 | 1 | 0.002032 | 0.00050928 | 0 | 0 | 1 | 0.98589 | -0.098945 | 0.4 | 1 | 1.1 | 0.9
2 | 1 | 0 | 0 | 0 | 0 | 1 | 0.98614 | -0.09716 | 0.4 | 1 | 1.1 | 0.9
3 | 1 | 0 | 0 | 0 | 0 | 1 | 0.98562 | -0.10086 | 0.4 | 1 | 1.1 | 0.9
4 | 1 | 0 | 0 | 0 | 0 | 1 | 0.98585 | -0.099238 | 0.4 | 1 | 1.1 | 0.9
5 | 1 | 0.00081107 | 0.00020327 | 0 | 0 | 1 | 0.98931 | -0.074779 | 0.4 | 1 | 1.1 | 0.9
6 | 1 | 0 | 0 | 0 | 0 | 1 | 0.98544 | -0.10215 | 0.4 | 1 | 1.1 | 0.9
21 | 1 | 0.0039488 | 0.00098967 | 0 | 0 | 1 | 0.98516 | -0.1041 | 0.4 | 1 | 1.1 | 0.9
36 | 1 | 0 | 0 | 0 | 0 | 1 | 0.98993 | -0.070417 | 0.4 | 1 | 1.1 | 0.9
8 | 1 | 0.0078402 | 0.0019649 | 0 | 0 | 1 | 0.98518 | -0.10398 | 0.4 | 1 | 1.1 | 0.9
19 | 1 | 0 | 0 | 0 | 0 | 1 | 0.98458 | -0.10826 | 0.4 | 1 | 1.1 | 0.9
40 | 1 | 0.0020563 | 0.00051536 | 0 | 0 | 1 | 0.98917 | -0.075756 | 0.4 | 1 | 1.1 | 0.9
35 | 1 | 0.0020245 | 0.00050738 | 0 | 0 | 1 | 0.99096 | -0.063162 | 0.4 | 1 | 1.1 | 0.9
7 | 1 | 0.0057027 | 0.0014292 | 0 | 0 | 1 | 0.98508 | -0.10473 | 0.4 | 1 | 1.1 | 0.9
11 | 1 | 0.0026035 | 0.0006525 | 0 | 0 | 1 | 0.98367 | -0.11473 | 0.4 | 1 | 1.1 | 0.9
12 | 1 | 0.0020144 | 0.00050485 | 0 | 0 | 1 | 0.98374 | -0.11426 | 0.4 | 1 | 1.1 | 0.9
15 | 1 | 0 | 0 | 0 | 0 | 1 | 0.98391 | -0.11301 | 0.4 | 1 | 1.1 | 0.9
18 | 1 | 0 | 0 | 0 | 0 | 1 | 0.9842 | -0.11098 | 0.4 | 1 | 1.1 | 0.9
13 | 1 | 0.0072761 | 0.0018236 | 0 | 0 | 1 | 0.99574 | -0.029669 | 0.4 | 1 | 1.1 | 0.9
14 | 1 | 0 | 0 | 0 | 0 | 1 | 0.99623 | -0.026213 | 0.4 | 1 | 1.1 | 0.9
28 | 1 | 0 | 0 | 0 | 0 | 1 | 0.99461 | -0.037574 | 0.4 | 1 | 1.1 | 0.9
33 | 1 | 0.0019365 | 0.00048533 | 0 | 0 | 1 | 0.99606 | -0.027441 | 0.4 | 1 | 1.1 | 0.9
38 | 3 | 0.0012484 | 0.00031287 | 0 | 0 | 1 | 1 | 0 | 0.4 | 1 | 1.1 | 0.9
30 | 1 | 0.0035031 | 0.00087796 | 0 | 0 | 1 | 0.9936 | -0.044636 | 0.4 | 1 | 1.1 | 0.9
26 | 1 | 0.0047177 | 0.0011824 | 0 | 0 | 1 | 0.99361 | -0.044617 | 0.4 | 1 | 1.1 | 0.9
31 | 1 | 0.0010135 | 0.00025402 | 0 | 0 | 1 | 0.99584 | -0.02894 | 0.4 | 1 | 1.1 | 0.9
37 | 1 | 0.046265 | 0.011595 | 0 | 0 | 1 | 0.99606 | -0.027585 | 0.4 | 1 | 1.1 | 0.9
16 | 1 | 0.0024606 | 0.00061669 | 0 | 0 | 1 | 0.98426 | -0.11055 | 0.4 | 1 | 1.1 | 0.9
17 | 1 | 0.0059393 | 0.0014885 | 0 | 0 | 1 | 0.98436 | -0.10982 | 0.4 | 1 | 1.1 | 0.9
20 | 1 | 0.0012931 | 0.00032409 | 0 | 0 | 1 | 0.98417 | -0.11115 | 0.4 | 1 | 1.1 | 0.9
22 | 1 | 0.0017882 | 0.00044817 | 0 | 0 | 1 | 0.98417 | -0.1112 | 0.4 | 1 | 1.1 | 0.9
23 | 1 | 0.001467 | 0.00036766 | 0 | 0 | 1 | 0.98416 | -0.11122 | 0.4 | 1 | 1.1 | 0.9
24 | 1 | 0.0016378 | 0.00041048 | 0 | 0 | 1 | 0.9841 | -0.1117 | 0.4 | 1 | 1.1 | 0.9
25 | 1 | 0.0017449 | 0.00043732 | 0 | 0 | 1 | 0.993 | -0.048884 | 0.4 | 1 | 1.1 | 0.9
27 | 1 | 0.0059899 | 0.0015012 | 0 | 0 | 1 | 0.99172 | -0.057937 | 0.4 | 1 | 1.1 | 0.9
29 | 1 | 0.0072643 | 0.0018206 | 0 | 0 | 1 | 0.99171 | -0.057976 | 0.4 | 1 | 1.1 | 0.9
32 | 1 | 0.0019896 | 0.00049865 | 0 | 0 | 1 | 0.99584 | -0.028997 | 0.4 | 1 | 1.1 | 0.9
34 | 1 | 0 | 0 | 0 | 0 | 1 | 0.99581 | -0.02918 | 0.4 | 1 | 1.1 | 0.9
41 | 1 | 0.0018392 | 0.00046096 | 0 | 0 | 1 | 0.99575 | -0.02964 | 0.4 | 1 | 1.1 | 0.9
42 | 1 | 0.0016955 | 0.00042494 | 0 | 0 | 1 | 0.99567 | -0.030162 | 0.4 | 1 | 1.1 | 0.9
48 | 1 | 0.0015994 | 0.00040084 | 0 | 0 | 1 | 0.98869 | -0.079169 | 0.4 | 1 | 1.1 | 0.9
39 | 1 | 0.084363 | 0.021143 | 0 | 0 | 1 | 0.99575 | -0.029747 | 0.4 | 1 | 1.1 | 0.9
47 | 1 | 0 | 0 | 0 | 0 | 1 | 0.9875 | -0.087615 | 0.4 | 1 | 1.1 | 0.9
44 | 1 | 0.002764 | 0.00069271 | 0 | 0 | 1 | 0.98627 | -0.096334 | 0.4 | 1 | 1.1 | 0.9
45 | 1 | 0 | 0 | 0 | 0 | 1 | 0.98711 | -0.090392 | 0.4 | 1 | 1.1 | 0.9
46 | 1 | 0.0059909 | 0.0015015 | 0 | 0 | 1 | 0.98621 | -0.096723 | 0.4 | 1 | 1.1 | 0.9

## generator_data
GEN_BUS | PG | QG | QMAX | QMIN | VG | MBASE | GEN_STATUS | PMAX | PMIN
38 | 0.22635 | 0.05692 | 10 | -10 | 1 | 100 | 1 | 10 | 0

## branch_data
F_BUS | T_BUS | BR_R | BR_X | BR_B | RATE_A | RATE_B | RATE_C | TAP | SHIFT | BR_STATUS | ANGMIN | ANGMAX | P_in | Q_in | P_out | Q_out
1 | 2 | 1.4512 | 0.55815 | 1.4645e-09 | 0 | 0 | 0 | 0 | 0 | 1 | -90 | 90 | -0.015585 | -0.0039067 | 0.015589 | 0.003908
1 | 3 | 1.7859 | 0.68688 | 1.8023e-09 | 0 | 0 | 0 | 0 | 0 | 1 | -90 | 90 | 0.013553 | 0.0033974 | -0.013549 | -0.0033962
2 | 4 | 1.1352 | 0.4366 | 1.1456e-09 | 0 | 0 | 0 | 0 | 0 | 1 | -90 | 90 | 0.023195 | 0.0058157 | -0.023188 | -0.0058133
2 | 5 | 7.338 | 2.8223 | 7.4053e-09 | 0 | 0 | 0 | 0 | 0 | 1 | -90 | 90 | -0.038783 | -0.0097237 | 0.038904 | 0.0097694
3 | 6 | 1.2031 | 0.46275 | 1.2142e-09 | 0 | 0 | 0 | 0 | 0 | 1 | -90 | 90 | 0.013549 | 0.0033962 | -0.013547 | -0.0033954
4 | 21 | 2.6566 | 1.0218 | 2.681e-09 | 0 | 0 | 0 | 0 | 0 | 1 | -90 | 90 | 0.023188 | 0.0058133 | -0.023172 | -0.0058075
5 | 36 | 1.4061 | 0.54082 | 1.419e-09 | 0 | 0 | 0 | 0 | 0 | 1 | -90 | 90 | -0.039715 | -0.0099727 | 0.039739 | 0.0099818
6 | 8 | 1.7163 | 0.66012 | 1.7321e-09 | 0 | 0 | 0 | 0 | 0 | 1 | -90 | 90 | 0.013547 | 0.0033954 | -0.013543 | -0.0033942
21 | 19 | 2.731 | 1.0504 | 2.7561e-09 | 0 | 0 | 0 | 0 | 0 | 1 | -90 | 90 | 0.019224 | 0.0048179 | -0.019213 | -0.0048139
36 | 40 | 5.4761 | 2.1062 | 5.5264e-09 | 0 | 0 | 0 | 0 | 0 | 1 | -90 | 90 | 0.012446 | 0.0031205 | -0.012437 | -0.0031175
36 | 35 | 1.7824 | 0.68555 | 1.7988e-09 | 0 | 0 | 0 | 0 | 0 | 1 | -90 | 90 | -0.052185 | -0.013102 | 0.052238 | 0.013122
8 | 7 | 1.6576 | 0.63752 | 1.6728e-09 | 0 | 0 | 0 | 0 | 0 | 1 | -90 | 90 | 0.0057032 | 0.0014293 | -0.0057026 | -0.0014292
19 | 20 | 5.8931 | 2.2666 | 5.9472e-09 | 0 | 0 | 0 | 0 | 0 | 1 | -90 | 90 | 0.0061887 | 0.0015504 | -0.0061863 | -0.0015501
19 | 17 | 1.5108 | 0.58107 | 1.5246e-09 | 0 | 0 | 0 | 0 | 0 | 1 | -90 | 90 | 0.013024 | 0.0032634 | -0.013021 | -0.0032625
40 | 48 | 4.1917 | 1.6122 | 4.2302e-09 | 0 | 0 | 0 | 0 | 0 | 1 | -90 | 90 | 0.01038 | 0.0026021 | -0.010375 | -0.0026006
35 | 30 | 4.3969 | 1.6911 | 4.4372e-09 | 0 | 0 | 0 | 0 | 0 | 1 | -90 | 90 | -0.054262 | -0.01363 | 0.054402 | 0.013683
11 | 12 | 2.2857 | 0.87913 | 2.3067e-09 | 0 | 0 | 0 | 0 | 0 | 1 | -90 | 90 | -0.0026035 | -0.0006525 | 0.0026036 | 0.00065234
12 | 15 | 3.4123 | 1.3124 | 3.4437e-09 | 0 | 0 | 0 | 0 | 0 | 1 | -90 | 90 | -0.004618 | -0.0011572 | 0.0046188 | 0.0011572
15 | 18 | 5.529 | 2.1265 | 5.5798e-09 | 0 | 0 | 0 | 0 | 0 | 1 | -90 | 90 | -0.0046188 | -0.0011572 | 0.0046201 | 0.0011571
18 | 16 | 1.163 | 0.44733 | 1.1737e-09 | 0 | 0 | 0 | 0 | 0 | 1 | -90 | 90 | -0.0046201 | -0.0011571 | 0.0046204 | 0.0011571
13 | 14 | 6.1363 | 2.3601 | 6.1926e-09 | 0 | 0 | 0 | 0 | 0 | 1 | -90 | 90 | -0.0072761 | -0.0018236 | 0.0072795 | 0.0018243
14 | 28 | 1.8976 | 0.72985 | 1.915e-09 | 0 | 0 | 0 | 0 | 0 | 1 | -90 | 90 | 0.077847 | 0.019587 | -0.077724 | -0.01954
14 | 33 | 1.8716 | 0.71984 | 1.8888e-09 | 0 | 0 | 0 | 0 | 0 | 1 | -90 | 90 | 0.0084777 | 0.002124 | -0.0084763 | -0.0021237
14 | 38 | 3.656 | 1.4061 | 3.6895e-09 | 0 | 0 | 0 | 0 | 0 | 1 | -90 | 90 | -0.093605 | -0.023535 | 0.093948 | 0.023667
28 | 30 | 1.5798 | 0.60761 | 1.5943e-09 | 0 | 0 | 0 | 0 | 0 | 1 | -90 | 90 | 0.057962 | 0.014583 | -0.057905 | -0.014561
28 | 26 | 4.5954 | 1.7674 | 4.6375e-09 | 0 | 0 | 0 | 0 | 0 | 1 | -90 | 90 | 0.019762 | 0.0049571 | -0.019742 | -0.0049501
33 | 31 | 2.9604 | 1.1386 | 2.9876e-09 | 0 | 0 | 0 | 0 | 0 | 1 | -90 | 90 | 0.0065398 | 0.0016383 | -0.0065384 | -0.0016381
38 | 37 | 2.7397 | 1.0537 | 5.5298e-09 | 0 | 0 | 0 | 0 | 0 | 1 | -90 | 90 | 0.13115 | 0.03294 | -0.13065 | -0.032748
26 | 25 | 3.6541 | 1.4054 | 3.6876e-09 | 0 | 0 | 0 | 0 | 0 | 1 | -90 | 90 | 0.015025 | 0.0037677 | -0.015016 | -0.0037647
31 | 32 | 0.13199 | 0.050767 | 1.332e-10 | 0 | 0 | 0 | 0 | 0 | 1 | -90 | 90 | 0.0055249 | 0.0013841 | -0.0055248 | -0.0013841
37 | 39 | 0.33107 | 0.12734 | 3.3411e-10 | 0 | 0 | 0 | 0 | 0 | 1 | -90 | 90 | 0.084389 | 0.021153 | -0.084363 | -0.021143
16 | 17 | 1.309 | 0.50347 | 1.321e-09 | 0 | 0 | 0 | 0 | 0 | 1 | -90 | 90 | -0.007081 | -0.0017738 | 0.0070817 | 0.001774
20 | 22 | 0.1353 | 0.052039 | 1.3654e-10 | 0 | 0 | 0 | 0 | 0 | 1 | -90 | 90 | 0.0048931 | 0.001226 | -0.0048931 | -0.001226
22 | 23 | 0.078443 | 0.030171 | 7.9163e-11 | 0 | 0 | 0 | 0 | 0 | 1 | -90 | 90 | 0.0031049 | 0.00077782 | -0.0031049 | -0.00077782
23 | 24 | 3.6679 | 1.4107 | 3.7016e-09 | 0 | 0 | 0 | 0 | 0 | 1 | -90 | 90 | 0.0016379 | 0.00041016 | -0.0016378 | -0.00041048
25 | 27 | 8.7598 | 3.3692 | 8.8402e-09 | 0 | 0 | 0 | 0 | 0 | 1 | -90 | 90 | 0.013271 | 0.0033274 | -0.013254 | -0.0033218
27 | 29 | 0.067852 | 0.026097 | 6.8475e-11 | 0 | 0 | 0 | 0 | 0 | 1 | -90 | 90 | 0.0072644 | 0.0018206 | -0.0072643 | -0.0018206
32 | 34 | 0.66949 | 0.2575 | 6.7563e-10 | 0 | 0 | 0 | 0 | 0 | 1 | -90 | 90 | 0.0035352 | 0.00088543 | -0.0035351 | -0.00088546
34 | 41 | 1.6777 | 0.64527 | 1.6931e-09 | 0 | 0 | 0 | 0 | 0 | 1 | -90 | 90 | 0.0035351 | 0.00088546 | -0.0035349 | -0.00088554
41 | 42 | 3.9767 | 1.5295 | 4.0131e-09 | 0 | 0 | 0 | 0 | 0 | 1 | -90 | 90 | 0.0016956 | 0.00042459 | -0.0016955 | -0.00042494
48 | 47 | 12.2483 | 4.7109 | 1.2361e-08 | 0 | 0 | 0 | 0 | 0 | 1 | -90 | 90 | 0.008776 | 0.0021998 | -0.0087658 | -0.0021971
47 | 45 | 4.0235 | 1.5475 | 4.0604e-09 | 0 | 0 | 0 | 0 | 0 | 1 | -90 | 90 | 0.0087658 | 0.0021971 | -0.0087624 | -0.0021962
44 | 45 | 8.6027 | 3.3087 | 8.6817e-09 | 0 | 0 | 0 | 0 | 0 | 1 | -90 | 90 | -0.0087552 | -0.0021942 | 0.0087624 | 0.0021962
44 | 46 | 0.82343 | 0.31671 | 8.3099e-10 | 0 | 0 | 0 | 0 | 0 | 1 | -90 | 90 | 0.0059912 | 0.0015015 | -0.0059909 | -0.0015015