## bus_data
BUS_I | BUS_TYPE | Pd | Qd | Gs | Bs | area | Vm | Va | baseKV | zone | Vmax | Vmin
1 | 1 | 0.0038175 | 0.00095675 | 0 | 0 | 1 | 0.99512 | -0.034128 | 0.4 | 1 | 1.1 | 0.9
2 | 1 | 0.0030642 | 0.00076796 | 0 | 0 | 1 | 0.99447 | -0.038663 | 0.4 | 1 | 1.1 | 0.9
3 | 1 | 0.0052678 | 0.0013202 | 0 | 0 | 1 | 0.9955 | -0.031413 | 0.4 | 1 | 1.1 | 0.9
4 | 1 | 0.0031117 | 0.00077986 | 0 | 0 | 1 | 0.99443 | -0.038929 | 0.4 | 1 | 1.1 | 0.9
5 | 1 | 0.0056049 | 0.0014047 | 0 | 0 | 1 | 0.99617 | -0.026716 | 0.4 | 1 | 1.1 | 0.9
15 | 1 | 0.0040647 | 0.0010187 | 0 | 0 | 1 | 0.99395 | -0.042311 | 0.4 | 1 | 1.1 | 0.9
11 | 1 | 0 | 0 | 0 | 0 | 1 | 0.99716 | -0.019756 | 0.4 | 1 | 1.1 | 0.9
9 | 1 | 0.0034996 | 0.00087708 | 0 | 0 | 1 | 0.99348 | -0.045676 | 0.4 | 1 | 1.1 | 0.9
12 | 1 | 0.0048764 | 0.0012221 | 0 | 0 | 1 | 0.99706 | -0.020503 | 0.4 | 1 | 1.1 | 0.9
13 | 3 | 0.0027361 | 0.00068572 | 0 | 0 | 1 | 1 | 0 | 0.4 | 1 | 1.1 | 0.9
14 | 1 | 0.0044108 | 0.0011055 | 0 | 0 | 1 | 0.99546 | -0.031668 | 0.4 | 1 | 1.1 | 0.9
6 | 1 | 0.0030263 | 0.00075845 | 0 | 0 | 1 | 0.99322 | -0.047439 | 0.4 | 1 | 1.1 | 0.9
7 | 1 | 0.0021225 | 0.00053194 | 0 | 0 | 1 | 0.99345 | -0.045846 | 0.4 | 1 | 1.1 | 0.9
8 | 1 | 0.0039333 | 0.00098578 | 0 | 0 | 1 | 0.9932 | -0.047646 | 0.4 | 1 | 1.1 | 0.9
26 | 1 | 0 | 0 | 0 | 0 | 1 | 0.99855 | -0.01016 | 0.4 | 1 | 1.1 | 0.9
42 | 1 | 0 | 0 | 0 | 0 | 1 | 0.99462 | -0.037544 | 0.4 | 1 | 1.1 | 0.9
27 | 1 | 0.0045359 | 0.0011368 | 0 | 0 | 1 | 0.99827 | -0.012125 | 0.4 | 1 | 1.1 | 0.9
25 | 1 | 0.0029045 | 0.00072794 | 0 | 0 | 1 | 0.99777 | -0.015617 | 0.4 | 1 | 1.1 | 0.9
43 | 1 | 0.0023414 | 0.00058681 | 0 | 0 | 1 | 0.99264 | -0.05141 | 0.4 | 1 | 1.1 | 0.9
41 | 1 | 0.0034256 | 0.00085854 | 0 | 0 | 1 | 0.99275 | -0.05065 | 0.4 | 1 | 1.1 | 0.9
16 | 1 | 0.0038499 | 0.00096486 | 0 | 0 | 1 | 0.99585 | -0.029074 | 0.4 | 1 | 1.1 | 0.9
17 | 1 | 0.0024808 | 0.00062175 | 0 | 0 | 1 | 0.99635 | -0.025529 | 0.4 | 1 | 1.1 | 0.9
18 | 1 | 0.0022569 | 0.00056564 | 0 | 0 | 1 | 0.99575 | -0.029775 | 0.4 | 1 | 1.1 | 0.9
19 | 1 | 0.0025171 | 0.00063085 | 0 | 0 | 1 | 0.99644 | -0.024922 | 0.4 | 1 | 1.1 | 0.9
20 | 1 | 0.0034047 | 0.0008533 | 0 | 0 | 1 | 0.99542 | -0.032087 | 0.4 | 1 | 1.1 | 0.9
21 | 1 | 0.0034483 | 0.00086424 | 0 | 0 | 1 | 0.99539 | -0.032308 | 0.4 | 1 | 1.1 | 0.9
52 | 1 | 0.0027866 | 0.00069838 | 0 | 0 | 1 | 0.99726 | -0.019163 | 0.4 | 1 | 1.1 | 0.9
22 | 1 | 0.0027951 | 0.00070053 | 0 | 0 | 1 | 0.99522 | -0.033528 | 0.4 | 1 | 1.1 | 0.9
23 | 1 | 0.0036006 | 0.0009024 | 0 | 0 | 1 | 0.99519 | -0.03372 | 0.4 | 1 | 1.1 | 0.9
53 | 1 | 0.0033391 | 0.00083685 | 0 | 0 | 1 | 0.99714 | -0.020034 | 0.4 | 1 | 1.1 | 0.9
28 | 1 | 0.0035939 | 0.00090072 | 0 | 0 | 1 | 0.98991 | -0.070693 | 0.4 | 1 | 1.1 | 0.9
29 | 1 | 0.0044876 | 0.0011247 | 0 | 0 | 1 | 0.98993 | -0.070538 | 0.4 | 1 | 1.1 | 0.9
30 | 1 | 0 | 0 | 0 | 0 | 1 | 0.98953 | -0.073361 | 0.4 | 1 | 1.1 | 0.9
31 | 1 | 0 | 0 | 0 | 0 | 1 | 0.99118 | -0.061703 | 0.4 | 1 | 1.1 | 0.9
32 | 1 | 0.0027947 | 0.00070043 | 0 | 0 | 1 | 0.98943 | -0.074073 | 0.4 | 1 | 1.1 | 0.9
33 | 1 | 0.0053356 | 0.0013372 | 0 | 0 | 1 | 0.98933 | -0.074821 | 0.4 | 1 | 1.1 | 0.9
36 | 1 | 0.0017168 | 0.00043026 | 0 | 0 | 1 | 0.9916 | -0.058732 | 0.4 | 1 | 1.1 | 0.9
34 | 1 | 0.0028813 | 0.00072212 | 0 | 0 | 1 | 0.9894 | -0.07429 | 0.4 | 1 | 1.1 | 0.9
35 | 1 | 0.0065275 | 0.001636 | 0 | 0 | 1 | 0.98924 | -0.075455 | 0.4 | 1 | 1.1 | 0.9
37 | 1 | 0.0018594 | 0.00046601 | 0 | 0 | 1 | 0.98596 | -0.098655 | 0.4 | 1 | 1.1 | 0.9
38 | 1 | 0.0058565 | 0.0014678 | 0 | 0 | 1 | 0.98596 | -0.098652 | 0.4 | 1 | 1.1 | 0.9
39 | 1 | 0.0019526 | 0.00048937 | 0 | 0 | 1 | 0.9859 | -0.09904 | 0.4 | 1 | 1.1 | 0.9
40 | 1 | 0.00086319 | 0.00021634 | 0 | 0 | 1 | 0.98597 | -0.098549 | 0.4 | 1 | 1.1 | 0.9
51 | 1 | 0.0015022 | 0.00037648 | 0 | 0 | 1 | 0.98653 | -0.094547 | 0.4 | 1 | 1.1 | 0.9
58 | 1 | 0.0006617 | 0.00016584 | 0 | 0 | 1 | 0.98684 | -0.09235 | 0.4 | 1 | 1.1 | 0.9
44 | 1 | 0 | 0 | 0 | 0 | 1 | 0.99181 | -0.05727 | 0.4 | 1 | 1.1 | 0.9
45 | 1 | 0.0019382 | 0.00048576 | 0 | 0 | 1 | 0.9909 | -0.063668 | 0.4 | 1 | 1.1 | 0.9
46 | 1 | 0.002496 | 0.00062555 | 0 | 0 | 1 | 0.99174 | -0.057777 | 0.4 | 1 | 1.1 | 0.9
49 | 1 | 0 | 0 | 0 | 0 | 1 | 0.99072 | -0.064904 | 0.4 | 1 | 1.1 | 0.9
55 | 1 | 0.0029436 | 0.00073773 | 0 | 0 | 1 | 0.99053 | -0.066291 | 0.4 | 1 | 1.1 | 0.9
48 | 1 | 0 | 0 | 0 | 0 | 1 | 0.98912 | -0.076225 | 0.4 | 1 | 1.1 | 0.9
47 | 1 | 0.0019961 | 0.00050026 | 0 | 0 | 1 | 0.98906 | -0.076673 | 0.4 | 1 | 1.1 | 0.9
50 | 1 | 0.0085958 | 0.0021543 | 0 | 0 | 1 | 0.98853 | -0.08043 | 0.4 | 1 | 1.1 | 0.9
57 | 1 | 0.0071804 | 0.0017996 | 0 | 0 | 1 | 0.98743 | -0.088169 | 0.4 | 1 | 1.1 | 0.9
54 | 1 | 0.0029745 | 0.00074548 | 0 | 0 | 1 | 0.9903 | -0.067876 | 0.4 | 1 | 1.1 | 0.9
56 | 1 | 0.0030735 | 0.00077029 | 0 | 0 | 1 | 0.99026 | -0.068209 | 0.4 | 1 | 1.1 | 0.9

## generator_data
GEN_BUS | PG | QG | QMAX | QMIN | VG | MBASE | GEN_STATUS | PMAX | PMIN
13 | 0.16564 | 0.04166 | 10 | -10 | 1 | 100 | 1 | 10 | 0

## branch_data
F_BUS | T_BUS | BR_R | BR_X | BR_B | RATE_A | RATE_B | RATE_C | TAP | SHIFT | BR_STATUS | ANGMIN | ANGMAX | P_in | Q_in | P_out | Q_out
1 | 2 | 2.5605 | 0.98481 | 2.584e-09 | 0 | 0 | 0 | 0 | 0 | 1 | -90 | 90 | 0.022853 | 0.0057303 | -0.022838 | -0.005725
1 | 3 | 1.3144 | 0.50554 | 1.3265e-09 | 0 | 0 | 0 | 0 | 0 | 1 | -90 | 90 | -0.02667 | -0.0066871 | 0.02668 | 0.0066908
2 | 4 | 0.17363 | 0.066782 | 1.7523e-10 | 0 | 0 | 0 | 0 | 0 | 1 | -90 | 90 | 0.019774 | 0.0049571 | -0.019774 | -0.0049568
3 | 5 | 1.9008 | 0.73106 | 1.9182e-09 | 0 | 0 | 0 | 0 | 0 | 1 | -90 | 90 | -0.031948 | -0.008011 | 0.031969 | 0.0080188
4 | 15 | 2.6148 | 1.0057 | 2.6388e-09 | 0 | 0 | 0 | 0 | 0 | 1 | -90 | 90 | 0.016662 | 0.0041769 | -0.016654 | -0.0041742
5 | 11 | 2.4 | 0.92308 | 2.422e-09 | 0 | 0 | 0 | 0 | 0 | 1 | -90 | 90 | -0.037574 | -0.0094236 | 0.03761 | 0.0094373
15 | 9 | 3.4393 | 1.3228 | 3.4709e-09 | 0 | 0 | 0 | 0 | 0 | 1 | -90 | 90 | 0.012589 | 0.0031555 | -0.012583 | -0.0031536
11 | 12 | 1.9826 | 0.76254 | 2.0008e-09 | 0 | 0 | 0 | 0 | 0 | 1 | -90 | 90 | 0.0048769 | 0.0012221 | -0.0048764 | -0.0012221
11 | 13 | 2.0716 | 0.79677 | 4.1812e-09 | 0 | 0 | 0 | 0 | 0 | 1 | -90 | 90 | -0.12451 | -0.031292 | 0.12485 | 0.031423
11 | 14 | 1.8908 | 0.72723 | 1.9081e-09 | 0 | 0 | 0 | 0 | 0 | 1 | -90 | 90 | 0.082023 | 0.020632 | -0.081887 | -0.02058
9 | 7 | 0.24021 | 0.092389 | 2.4242e-10 | 0 | 0 | 0 | 0 | 0 | 1 | -90 | 90 | 0.0090839 | 0.0022765 | -0.0090837 | -0.0022764
13 | 26 | 3.4827 | 1.3395 | 3.5147e-09 | 0 | 0 | 0 | 0 | 0 | 1 | -90 | 90 | 0.038053 | 0.0095513 | -0.038 | -0.009531
14 | 42 | 0.98351 | 0.37827 | 9.9253e-10 | 0 | 0 | 0 | 0 | 0 | 1 | -90 | 90 | 0.077477 | 0.019475 | -0.077413 | -0.01945
6 | 7 | 2.9409 | 1.1311 | 2.9679e-09 | 0 | 0 | 0 | 0 | 0 | 1 | -90 | 90 | -0.0069597 | -0.0017442 | 0.0069612 | 0.0017445
6 | 8 | 0.67603 | 0.26001 | 6.8224e-10 | 0 | 0 | 0 | 0 | 0 | 1 | -90 | 90 | 0.0039334 | 0.00098576 | -0.0039333 | -0.00098578
26 | 27 | 5.6205 | 2.1618 | 5.6721e-09 | 0 | 0 | 0 | 0 | 0 | 1 | -90 | 90 | 0.0045371 | 0.0011367 | -0.0045359 | -0.0011368
26 | 25 | 2.1199 | 0.81534 | 2.1393e-09 | 0 | 0 | 0 | 0 | 0 | 1 | -90 | 90 | 0.033462 | 0.0083943 | -0.033437 | -0.0083848
42 | 43 | 3.8541 | 1.4823 | 3.8894e-09 | 0 | 0 | 0 | 0 | 0 | 1 | -90 | 90 | 0.046511 | 0.011689 | -0.046421 | -0.011655
42 | 41 | 5.4769 | 2.1065 | 5.5271e-09 | 0 | 0 | 0 | 0 | 0 | 1 | -90 | 90 | 0.030902 | 0.0077613 | -0.030846 | -0.0077403
25 | 52 | 7.4959 | 2.883 | 7.5647e-09 | 0 | 0 | 0 | 0 | 0 | 1 | -90 | 90 | 0.006129 | 0.0015354 | -0.006126 | -0.001535
25 | 19 | 4.9467 | 1.9026 | 4.9921e-09 | 0 | 0 | 0 | 0 | 0 | 1 | -90 | 90 | 0.024404 | 0.0061214 | -0.024372 | -0.0061098
43 | 44 | 1.7109 | 0.65802 | 1.7266e-09 | 0 | 0 | 0 | 0 | 0 | 1 | -90 | 90 | 0.04408 | 0.011068 | -0.044044 | -0.011055
41 | 36 | 3.7891 | 1.4574 | 3.8239e-09 | 0 | 0 | 0 | 0 | 0 | 1 | -90 | 90 | 0.027421 | 0.0068817 | -0.02739 | -0.0068703
16 | 17 | 2.3665 | 0.91019 | 2.3882e-09 | 0 | 0 | 0 | 0 | 0 | 1 | -90 | 90 | -0.019363 | -0.0048531 | 0.019372 | 0.0048565
16 | 18 | 0.5835 | 0.22442 | 5.8886e-10 | 0 | 0 | 0 | 0 | 0 | 1 | -90 | 90 | 0.015513 | 0.0038883 | -0.015511 | -0.0038877
17 | 19 | 0.35918 | 0.13814 | 3.6247e-10 | 0 | 0 | 0 | 0 | 0 | 1 | -90 | 90 | -0.021853 | -0.0054783 | 0.021855 | 0.005479
18 | 20 | 2.2528 | 0.86645 | 2.2734e-09 | 0 | 0 | 0 | 0 | 0 | 1 | -90 | 90 | 0.013255 | 0.0033221 | -0.01325 | -0.0033207
20 | 21 | 0.289 | 0.11115 | 2.9165e-10 | 0 | 0 | 0 | 0 | 0 | 1 | -90 | 90 | 0.0098456 | 0.0024674 | -0.0098453 | -0.0024673
21 | 22 | 2.4624 | 0.94707 | 2.485e-09 | 0 | 0 | 0 | 0 | 0 | 1 | -90 | 90 | 0.0063969 | 0.0016031 | -0.0063959 | -0.0016029
52 | 53 | 3.3801 | 1.3 | 3.4111e-09 | 0 | 0 | 0 | 0 | 0 | 1 | -90 | 90 | 0.0033395 | 0.00083666 | -0.0033391 | -0.00083685
22 | 23 | 0.68747 | 0.26441 | 6.9377e-10 | 0 | 0 | 0 | 0 | 0 | 1 | -90 | 90 | 0.0036007 | 0.00090237 | -0.0036006 | -0.0009024
28 | 29 | 0.093666 | 0.036025 | 9.4525e-11 | 0 | 0 | 0 | 0 | 0 | 1 | -90 | 90 | -0.021143 | -0.0052996 | 0.021144 | 0.0052998
28 | 30 | 1.9397 | 0.74603 | 1.9575e-09 | 0 | 0 | 0 | 0 | 0 | 1 | -90 | 90 | 0.017549 | 0.0043989 | -0.017543 | -0.0043966
29 | 31 | 4.4063 | 1.6947 | 4.4467e-09 | 0 | 0 | 0 | 0 | 0 | 1 | -90 | 90 | -0.025631 | -0.0064245 | 0.025663 | 0.0064361
30 | 32 | 1.5996 | 0.61524 | 1.6143e-09 | 0 | 0 | 0 | 0 | 0 | 1 | -90 | 90 | 0.0056767 | 0.0014225 | -0.0056761 | -0.0014225
30 | 33 | 1.5694 | 0.60362 | 1.5838e-09 | 0 | 0 | 0 | 0 | 0 | 1 | -90 | 90 | 0.011866 | 0.002974 | -0.011864 | -0.0029733
31 | 36 | 1.4842 | 0.57085 | 1.4978e-09 | 0 | 0 | 0 | 0 | 0 | 1 | -90 | 90 | -0.025663 | -0.0064361 | 0.025673 | 0.00644
32 | 34 | 0.96014 | 0.36928 | 9.6895e-10 | 0 | 0 | 0 | 0 | 0 | 1 | -90 | 90 | 0.0028814 | 0.00072206 | -0.0028813 | -0.00072212
33 | 35 | 1.2379 | 0.47612 | 1.2493e-09 | 0 | 0 | 0 | 0 | 0 | 1 | -90 | 90 | 0.0065281 | 0.001636 | -0.0065275 | -0.001636
37 | 38 | 0.0086564 | 0.0033294 | 8.7359e-12 | 0 | 0 | 0 | 0 | 0 | 1 | -90 | 90 | -0.0038121 | -0.00095518 | 0.0038121 | 0.00095518
37 | 39 | 2.4953 | 0.95973 | 2.5182e-09 | 0 | 0 | 0 | 0 | 0 | 1 | -90 | 90 | 0.0019527 | 0.00048917 | -0.0019526 | -0.00048937
38 | 40 | 0.13475 | 0.051827 | 1.3599e-10 | 0 | 0 | 0 | 0 | 0 | 1 | -90 | 90 | -0.0096686 | -0.002423 | 0.0096688 | 0.002423
40 | 51 | 4.8132 | 1.8512 | 4.8574e-09 | 0 | 0 | 0 | 0 | 0 | 1 | -90 | 90 | -0.010532 | -0.0026393 | 0.010538 | 0.0026411
51 | 58 | 2.3136 | 0.88986 | 2.3349e-09 | 0 | 0 | 0 | 0 | 0 | 1 | -90 | 90 | -0.01204 | -0.0030176 | 0.012044 | 0.0030188
58 | 57 | 4.1775 | 1.6067 | 4.2159e-09 | 0 | 0 | 0 | 0 | 0 | 1 | -90 | 90 | -0.012705 | -0.0031846 | 0.012713 | 0.003187
44 | 45 | 1.977 | 0.7604 | 1.9952e-09 | 0 | 0 | 0 | 0 | 0 | 1 | -90 | 90 | 0.041548 | 0.010429 | -0.041511 | -0.010415
44 | 46 | 2.6021 | 1.0008 | 2.626e-09 | 0 | 0 | 0 | 0 | 0 | 1 | -90 | 90 | 0.0024962 | 0.00062536 | -0.002496 | -0.00062555
45 | 49 | 0.40051 | 0.15404 | 4.0418e-10 | 0 | 0 | 0 | 0 | 0 | 1 | -90 | 90 | 0.039573 | 0.0099295 | -0.039566 | -0.0099269
49 | 55 | 1.9703 | 0.75779 | 1.9883e-09 | 0 | 0 | 0 | 0 | 0 | 1 | -90 | 90 | 0.0089948 | 0.0022541 | -0.0089931 | -0.0022536
49 | 48 | 4.7398 | 1.823 | 4.7833e-09 | 0 | 0 | 0 | 0 | 0 | 1 | -90 | 90 | 0.030571 | 0.0076729 | -0.030523 | -0.0076549
55 | 54 | 3.347 | 1.2873 | 3.3777e-09 | 0 | 0 | 0 | 0 | 0 | 1 | -90 | 90 | 0.0060495 | 0.0015159 | -0.0060482 | -0.0015157
48 | 50 | 1.8799 | 0.72303 | 1.8971e-09 | 0 | 0 | 0 | 0 | 0 | 1 | -90 | 90 | 0.028527 | 0.0071549 | -0.02851 | -0.0071487
48 | 47 | 2.8579 | 1.0992 | 2.8841e-09 | 0 | 0 | 0 | 0 | 0 | 1 | -90 | 90 | 0.0019962 | 0.00050003 | -0.0019961 | -0.00050026
50 | 57 | 4.9479 | 1.9031 | 4.9933e-09 | 0 | 0 | 0 | 0 | 0 | 1 | -90 | 90 | 0.019914 | 0.0049943 | -0.019893 | -0.0049866
54 | 56 | 1.3857 | 0.53296 | 1.3984e-09 | 0 | 0 | 0 | 0 | 0 | 1 | -90 | 90 | 0.0030736 | 0.00077021 | -0.0030735 | -0.00077029