## bus_data
BUS_I | BUS_TYPE | Pd | Qd | Gs | Bs | area | Vm | Va | baseKV | zone | Vmax | Vmin
1 | 1 | 0.0040245 | 0.0010086 | 0 | 0 | 1 | 0.99 | -0.069841 | 0.4 | 1 | 1.1 | 0.9
2 | 1 | 0.1172 | 0.029374 | 0 | 0 | 1 | 0.98694 | -0.091426 | 0.4 | 1 | 1.1 | 0.9
3 | 1 | 0 | 0 | 0 | 0 | 1 | 0.99487 | -0.035636 | 0.4 | 1 | 1.1 | 0.9
4 | 3 | 0.001037 | 0.0002599 | 0 | 0 | 1 | 1 | 0 | 0.4 | 1 | 1.1 | 0.9
6 | 1 | 0.080762 | 0.020241 | 0 | 0 | 1 | 0.97576 | -0.1697 | 0.4 | 1 | 1.1 | 0.9

## generator_data
GEN_BUS | PG | QG | QMAX | QMIN | VG | MBASE | GEN_STATUS | PMAX | PMIN
4 | 0.20651 | 0.052219 | 10 | -10 | 1 | 100 | 1 | 10 | 0

## branch_data
F_BUS | T_BUS | BR_R | BR_X | BR_B | RATE_A | RATE_B | RATE_C | TAP | SHIFT | BR_STATUS | ANGMIN | ANGMAX | P_in | Q_in | P_out | Q_out
1 | 2 | 2.3439 | 0.9015 | 4.7308e-09 | 0 | 0 | 0 | 0 | 0 | 1 | -90 | 90 | 0.11755 | 0.029508 | -0.1172 | -0.029374
1 | 3 | 3.6197 | 1.3922 | 7.3057e-09 | 0 | 0 | 0 | 0 | 0 | 1 | -90 | 90 | -0.12158 | -0.030517 | 0.12216 | 0.030739
3 | 4 | 3.8091 | 1.465 | 7.688e-09 | 0 | 0 | 0 | 0 | 0 | 1 | -90 | 90 | -0.12216 | -0.030739 | 0.12277 | 0.030973
4 | 6 | 26.7036 | 10.2706 | 2.6949e-08 | 0 | 0 | 0 | 0 | 0 | 1 | -90 | 90 | 0.082706 | 0.020986 | -0.080762 | -0.020241