## bus_data
BUS_I | BUS_TYPE | Pd | Qd | Gs | Bs | area | Vm | Va | baseKV | zone | Vmax | Vmin
1 | 1 | 0.035457 | 0.0088864 | 0 | 0 | 1 | 0.99013 | -0.069146 | 0.4 | 1 | 1.1 | 0.9
2 | 1 | 0 | 0 | 0 | 0 | 1 | 0.99685 | -0.021922 | 0.4 | 1 | 1.1 | 0.9
3 | 1 | 0 | 0 | 0 | 0 | 1 | 0.99927 | -0.0050775 | 0.4 | 1 | 1.1 | 0.9
4 | 3 | 0.021999 | 0.0055135 | 0 | 0 | 1 | 1 | 0 | 0.4 | 1 | 1.1 | 0.9
7 | 1 | 0 | 0 | 0 | 0 | 1 | 0.99667 | -0.02326 | 0.4 | 1 | 1.1 | 0.9
9 | 1 | 0.00022006 | 5.5151e-05 | 0 | 0 | 1 | 0.99667 | -0.023298 | 0.4 | 1 | 1.1 | 0.9
6 | 1 | 0 | 0 | 0 | 0 | 1 | 0.99668 | -0.023242 | 0.4 | 1 | 1.1 | 0.9
5 | 1 | 0.024363 | 0.0061058 | 0 | 0 | 1 | 0.99725 | -0.019211 | 0.4 | 1 | 1.1 | 0.9
8 | 1 | 0.061828 | 0.015496 | 0 | 0 | 1 | 0.9944 | -0.039221 | 0.4 | 1 | 1.1 | 0.9

## generator_data
GEN_BUS | PG | QG | QMAX | QMIN | VG | MBASE | GEN_STATUS | PMAX | PMIN
4 | 0.14461 | 0.03634 | 10 | -10 | 1 | 100 | 1 | 10 | 0

## branch_data
F_BUS | T_BUS | BR_R | BR_X | BR_B | RATE_A | RATE_B | RATE_C | TAP | SHIFT | BR_STATUS | ANGMIN | ANGMAX | P_in | Q_in | P_out | Q_out
1 | 2 | 17.1198 | 6.5845 | 1.7277e-08 | 0 | 0 | 0 | 0 | 0 | 1 | -90 | 90 | -0.035457 | -0.0088864 | 0.035691 | 0.0089745
2 | 3 | 6.1613 | 2.3697 | 6.2179e-09 | 0 | 0 | 0 | 0 | 0 | 1 | -90 | 90 | -0.035691 | -0.0089745 | 0.035775 | 0.0090061
3 | 4 | 1.863 | 0.71652 | 1.8801e-09 | 0 | 0 | 0 | 0 | 0 | 1 | -90 | 90 | -0.035775 | -0.0090061 | 0.0358 | 0.0090157
4 | 5 | 2.8877 | 1.1107 | 2.9142e-09 | 0 | 0 | 0 | 0 | 0 | 1 | -90 | 90 | 0.086814 | 0.021811 | -0.086583 | -0.021722
7 | 9 | 2.2394 | 0.86131 | 2.2599e-09 | 0 | 0 | 0 | 0 | 0 | 1 | -90 | 90 | 0.00022006 | 5.4927e-05 | -0.00022006 | -5.5151e-05
7 | 6 | 1.0681 | 0.4108 | 1.0779e-09 | 0 | 0 | 0 | 0 | 0 | 1 | -90 | 90 | -0.00022006 | -5.4927e-05 | 0.00022006 | 5.4821e-05
6 | 8 | 3.3363 | 1.2832 | 3.3669e-09 | 0 | 0 | 0 | 0 | 0 | 1 | -90 | 90 | 0.061965 | 0.015548 | -0.061828 | -0.015496
6 | 5 | 0.84096 | 0.32344 | 8.4867e-10 | 0 | 0 | 0 | 0 | 0 | 1 | -90 | 90 | -0.062185 | -0.015603 | 0.06222 | 0.015616