## bus_data
BUS_I | BUS_TYPE | Pd | Qd | Gs | Bs | area | Vm | Va | baseKV | zone | Vmax | Vmin
1 | 1 | 0.0004061 | 0.00010178 | 0 | 0 | 1 | 0.97349 | -0.18813 | 0.4 | 1 | 1.1 | 0.9
2 | 1 | 0.00015709 | 3.9371e-05 | 0 | 0 | 1 | 0.97359 | -0.18741 | 0.4 | 1 | 1.1 | 0.9
3 | 1 | 0.00075027 | 0.00018804 | 0 | 0 | 1 | 0.97346 | -0.18831 | 0.4 | 1 | 1.1 | 0.9
4 | 1 | 0.00072421 | 0.0001815 | 0 | 0 | 1 | 0.97365 | -0.187 | 0.4 | 1 | 1.1 | 0.9
5 | 1 | 0.00064327 | 0.00016122 | 0 | 0 | 1 | 0.97346 | -0.18832 | 0.4 | 1 | 1.1 | 0.9
14 | 1 | 0.0010072 | 0.00025244 | 0 | 0 | 1 | 0.97384 | -0.1856 | 0.4 | 1 | 1.1 | 0.9
7 | 1 | 0.00013951 | 3.4964e-05 | 0 | 0 | 1 | 0.97346 | -0.18836 | 0.4 | 1 | 1.1 | 0.9
12 | 1 | 0.00021142 | 5.2986e-05 | 0 | 0 | 1 | 0.97394 | -0.18486 | 0.4 | 1 | 1.1 | 0.9
6 | 1 | 0.00018773 | 4.705e-05 | 0 | 0 | 1 | 0.97343 | -0.18854 | 0.4 | 1 | 1.1 | 0.9
8 | 1 | 0 | 0 | 0 | 0 | 1 | 0.97341 | -0.18873 | 0.4 | 1 | 1.1 | 0.9
9 | 1 | 0.00018539 | 4.6463e-05 | 0 | 0 | 1 | 0.97338 | -0.1889 | 0.4 | 1 | 1.1 | 0.9
15 | 1 | 0.00062344 | 0.00015625 | 0 | 0 | 1 | 0.97335 | -0.18917 | 0.4 | 1 | 1.1 | 0.9
11 | 1 | 0.00063292 | 0.00015862 | 0 | 0 | 1 | 0.97396 | -0.1847 | 0.4 | 1 | 1.1 | 0.9
13 | 1 | 0 | 0 | 0 | 0 | 1 | 0.97499 | -0.17733 | 0.4 | 1 | 1.1 | 0.9
26 | 1 | 0 | 0 | 0 | 0 | 1 | 0.97607 | -0.16955 | 0.4 | 1 | 1.1 | 0.9
25 | 1 | 0.00011999 | 3.0073e-05 | 0 | 0 | 1 | 0.97648 | -0.16655 | 0.4 | 1 | 1.1 | 0.9
27 | 1 | 0 | 0 | 0 | 0 | 1 | 0.97573 | -0.17198 | 0.4 | 1 | 1.1 | 0.9
43 | 1 | 0.0010289 | 0.00025787 | 0 | 0 | 1 | 0.98001 | -0.14105 | 0.4 | 1 | 1.1 | 0.9
28 | 1 | 0 | 0 | 0 | 0 | 1 | 0.97605 | -0.16964 | 0.4 | 1 | 1.1 | 0.9
18 | 1 | 0 | 0 | 0 | 0 | 1 | 0.9733 | -0.18964 | 0.4 | 1 | 1.1 | 0.9
188 | 1 | 0.00020882 | 5.2334e-05 | 0 | 0 | 1 | 0.97604 | -0.16974 | 0.4 | 1 | 1.1 | 0.9
41 | 1 | 0.0034111 | 0.00085491 | 0 | 0 | 1 | 0.98047 | -0.13778 | 0.4 | 1 | 1.1 | 0.9
16 | 1 | 0.0002939 | 7.3659e-05 | 0 | 0 | 1 | 0.97309 | -0.19113 | 0.4 | 1 | 1.1 | 0.9
17 | 1 | 0.0015935 | 0.00039938 | 0 | 0 | 1 | 0.97319 | -0.19046 | 0.4 | 1 | 1.1 | 0.9
23 | 1 | 0 | 0 | 0 | 0 | 1 | 0.97233 | -0.19669 | 0.4 | 1 | 1.1 | 0.9
21 | 1 | 0.00083965 | 0.00021044 | 0 | 0 | 1 | 0.97198 | -0.19923 | 0.4 | 1 | 1.1 | 0.9
19 | 1 | 0.000709 | 0.00017769 | 0 | 0 | 1 | 0.97197 | -0.19928 | 0.4 | 1 | 1.1 | 0.9
20 | 1 | 0.00028989 | 7.2654e-05 | 0 | 0 | 1 | 0.97193 | -0.1996 | 0.4 | 1 | 1.1 | 0.9
22 | 1 | 0.00081373 | 0.00020394 | 0 | 0 | 1 | 0.9719 | -0.19982 | 0.4 | 1 | 1.1 | 0.9
30 | 1 | 0 | 0 | 0 | 0 | 1 | 0.97524 | -0.17486 | 0.4 | 1 | 1.1 | 0.9
32 | 1 | 0.00088631 | 0.00022213 | 0 | 0 | 1 | 0.97564 | -0.17204 | 0.4 | 1 | 1.1 | 0.9
29 | 1 | 0.003197 | 0.00080123 | 0 | 0 | 1 | 0.97491 | -0.17723 | 0.4 | 1 | 1.1 | 0.9
42 | 1 | 0 | 0 | 0 | 0 | 1 | 0.98191 | -0.12745 | 0.4 | 1 | 1.1 | 0.9
140 | 1 | 0 | 0 | 0 | 0 | 1 | 0.98547 | -0.10197 | 0.4 | 1 | 1.1 | 0.9
44 | 1 | 0 | 0 | 0 | 0 | 1 | 0.97828 | -0.15303 | 0.4 | 1 | 1.1 | 0.9
45 | 1 | 0 | 0 | 0 | 0 | 1 | 0.97915 | -0.14681 | 0.4 | 1 | 1.1 | 0.9
40 | 1 | 0.0026063 | 0.0006532 | 0 | 0 | 1 | 0.9757 | -0.1716 | 0.4 | 1 | 1.1 | 0.9
33 | 1 | 0.0014272 | 0.00035769 | 0 | 0 | 1 | 0.98667 | -0.093342 | 0.4 | 1 | 1.1 | 0.9
34 | 1 | 0.000569 | 0.0001426 | 0 | 0 | 1 | 0.98829 | -0.081912 | 0.4 | 1 | 1.1 | 0.9
35 | 1 | 0 | 0 | 0 | 0 | 1 | 0.98469 | -0.10729 | 0.4 | 1 | 1.1 | 0.9
36 | 1 | 0 | 0 | 0 | 0 | 1 | 0.989 | -0.076913 | 0.4 | 1 | 1.1 | 0.9
37 | 1 | 0.0031578 | 0.00079143 | 0 | 0 | 1 | 0.98332 | -0.11701 | 0.4 | 1 | 1.1 | 0.9
55 | 1 | 0.000819 | 0.00020526 | 0 | 0 | 1 | 0.98861 | -0.07963 | 0.4 | 1 | 1.1 | 0.9
56 | 1 | 0.00055995 | 0.00014034 | 0 | 0 | 1 | 0.98929 | -0.074887 | 0.4 | 1 | 1.1 | 0.9
38 | 1 | 0 | 0 | 0 | 0 | 1 | 0.98196 | -0.12669 | 0.4 | 1 | 1.1 | 0.9
109 | 1 | 0.00061403 | 0.00015389 | 0 | 0 | 1 | 0.98836 | -0.081425 | 0.4 | 1 | 1.1 | 0.9
63 | 1 | 0.00066245 | 0.00016603 | 0 | 0 | 1 | 0.98951 | -0.07329 | 0.4 | 1 | 1.1 | 0.9
39 | 1 | 0 | 0 | 0 | 0 | 1 | 0.98051 | -0.13708 | 0.4 | 1 | 1.1 | 0.9
58 | 1 | 0.00090822 | 0.00022762 | 0 | 0 | 1 | 0.98043 | -0.13764 | 0.4 | 1 | 1.1 | 0.9
182 | 1 | 0.0010653 | 0.00026699 | 0 | 0 | 1 | 0.9789 | -0.14861 | 0.4 | 1 | 1.1 | 0.9
54 | 1 | 0.0010443 | 0.00026173 | 0 | 0 | 1 | 0.97893 | -0.14835 | 0.4 | 1 | 1.1 | 0.9
57 | 1 | 0.0011565 | 0.00028985 | 0 | 0 | 1 | 0.98042 | -0.13771 | 0.4 | 1 | 1.1 | 0.9
189 | 1 | 0.0038036 | 0.00095328 | 0 | 0 | 1 | 0.98505 | -0.10498 | 0.4 | 1 | 1.1 | 0.9
139 | 1 | 0 | 0 | 0 | 0 | 1 | 0.98596 | -0.098465 | 0.4 | 1 | 1.1 | 0.9
183 | 1 | 0.00307 | 0.00076941 | 0 | 0 | 1 | 0.97829 | -0.15298 | 0.4 | 1 | 1.1 | 0.9
52 | 1 | 0.00077254 | 0.00019362 | 0 | 0 | 1 | 0.9788 | -0.14933 | 0.4 | 1 | 1.1 | 0.9
46 | 1 | 0.00094699 | 0.00023734 | 0 | 0 | 1 | 0.97809 | -0.15435 | 0.4 | 1 | 1.1 | 0.9
47 | 1 | 0.001122 | 0.00028121 | 0 | 0 | 1 | 0.97813 | -0.15409 | 0.4 | 1 | 1.1 | 0.9
48 | 1 | 0 | 0 | 0 | 0 | 1 | 0.97821 | -0.15351 | 0.4 | 1 | 1.1 | 0.9
53 | 1 | 0.00077659 | 0.00019463 | 0 | 0 | 1 | 0.97836 | -0.15246 | 0.4 | 1 | 1.1 | 0.9
78 | 1 | 0.00078616 | 0.00019703 | 0 | 0 | 1 | 0.97812 | -0.15419 | 0.4 | 1 | 1.1 | 0.9
51 | 1 | 0.00033688 | 8.443e-05 | 0 | 0 | 1 | 0.97864 | -0.15044 | 0.4 | 1 | 1.1 | 0.9
79 | 1 | 0.0018504 | 0.00046377 | 0 | 0 | 1 | 0.97799 | -0.15512 | 0.4 | 1 | 1.1 | 0.9
50 | 1 | 0 | 0 | 0 | 0 | 1 | 0.98363 | -0.11446 | 0.4 | 1 | 1.1 | 0.9
81 | 1 | 0 | 0 | 0 | 0 | 1 | 0.98363 | -0.11451 | 0.4 | 1 | 1.1 | 0.9
84 | 1 | 0.0013013 | 0.00032613 | 0 | 0 | 1 | 0.98364 | -0.11444 | 0.4 | 1 | 1.1 | 0.9
82 | 1 | 0.00028682 | 7.1884e-05 | 0 | 0 | 1 | 0.98362 | -0.11456 | 0.4 | 1 | 1.1 | 0.9
85 | 1 | 0.0027528 | 0.00068992 | 0 | 0 | 1 | 0.98367 | -0.11419 | 0.4 | 1 | 1.1 | 0.9
108 | 1 | 0 | 0 | 0 | 0 | 1 | 0.98819 | -0.082669 | 0.4 | 1 | 1.1 | 0.9
61 | 1 | 0.0032422 | 0.00081258 | 0 | 0 | 1 | 0.9901 | -0.069141 | 0.4 | 1 | 1.1 | 0.9
59 | 1 | 0.00062947 | 0.00015776 | 0 | 0 | 1 | 0.98037 | -0.13804 | 0.4 | 1 | 1.1 | 0.9
60 | 1 | 0.00056803 | 0.00014236 | 0 | 0 | 1 | 0.98035 | -0.13821 | 0.4 | 1 | 1.1 | 0.9
62 | 1 | 0.0020819 | 0.00052177 | 0 | 0 | 1 | 0.99055 | -0.06596 | 0.4 | 1 | 1.1 | 0.9
64 | 1 | 0 | 0 | 0 | 0 | 1 | 0.99131 | -0.060673 | 0.4 | 1 | 1.1 | 0.9
68 | 1 | 0 | 0 | 0 | 0 | 1 | 0.99174 | -0.057598 | 0.4 | 1 | 1.1 | 0.9
76 | 1 | 0.0018978 | 0.00047565 | 0 | 0 | 1 | 0.99104 | -0.062561 | 0.4 | 1 | 1.1 | 0.9
75 | 1 | 0.0030708 | 0.00076961 | 0 | 0 | 1 | 0.99103 | -0.062625 | 0.4 | 1 | 1.1 | 0.9
66 | 1 | 0.0025836 | 0.00064752 | 0 | 0 | 1 | 0.99195 | -0.056147 | 0.4 | 1 | 1.1 | 0.9
74 | 1 | 0.0016183 | 0.00040559 | 0 | 0 | 1 | 0.9909 | -0.06352 | 0.4 | 1 | 1.1 | 0.9
65 | 1 | 0.0014949 | 0.00037466 | 0 | 0 | 1 | 0.99289 | -0.049513 | 0.4 | 1 | 1.1 | 0.9
67 | 1 | 0.0080097 | 0.0020074 | 0 | 0 | 1 | 0.99639 | -0.02508 | 0.4 | 1 | 1.1 | 0.9
69 | 1 | 0.001823 | 0.00045688 | 0 | 0 | 1 | 0.99741 | -0.017953 | 0.4 | 1 | 1.1 | 0.9
83 | 3 | 0 | 0 | 0 | 0 | 1 | 1 | 0 | 0.4 | 1 | 1.1 | 0.9
110 | 1 | 0.0014648 | 0.00036712 | 0 | 0 | 1 | 0.99072 | -0.064809 | 0.4 | 1 | 1.1 | 0.9
103 | 1 | 0 | 0 | 0 | 0 | 1 | 0.99666 | -0.023008 | 0.4 | 1 | 1.1 | 0.9
100 | 1 | 0.0034468 | 0.00086385 | 0 | 0 | 1 | 0.9998 | -0.001377 | 0.4 | 1 | 1.1 | 0.9
70 | 1 | 0.00097893 | 0.00024534 | 0 | 0 | 1 | 0.9908 | -0.064237 | 0.4 | 1 | 1.1 | 0.9
71 | 1 | 0.0017549 | 0.00043981 | 0 | 0 | 1 | 0.99074 | -0.064671 | 0.4 | 1 | 1.1 | 0.9
72 | 1 | 0.0012414 | 0.00031113 | 0 | 0 | 1 | 0.99084 | -0.063949 | 0.4 | 1 | 1.1 | 0.9
73 | 1 | 0.0017527 | 0.00043926 | 0 | 0 | 1 | 0.99072 | -0.064831 | 0.4 | 1 | 1.1 | 0.9
77 | 1 | 0.004528 | 0.0011348 | 0 | 0 | 1 | 0.99071 | -0.0649 | 0.4 | 1 | 1.1 | 0.9
111 | 1 | 0.0015114 | 0.0003788 | 0 | 0 | 1 | 0.99032 | -0.067624 | 0.4 | 1 | 1.1 | 0.9
80 | 1 | 0.0023805 | 0.00059661 | 0 | 0 | 1 | 0.97792 | -0.15559 | 0.4 | 1 | 1.1 | 0.9
91 | 1 | 0 | 0 | 0 | 0 | 1 | 0.9893 | -0.074266 | 0.4 | 1 | 1.1 | 0.9
92 | 1 | 0.0008693 | 0.00021787 | 0 | 0 | 1 | 0.99371 | -0.043482 | 0.4 | 1 | 1.1 | 0.9
93 | 1 | 0.0014185 | 0.00035551 | 0 | 0 | 1 | 0.98793 | -0.083903 | 0.4 | 1 | 1.1 | 0.9
94 | 1 | 0.0049518 | 0.001241 | 0 | 0 | 1 | 0.98748 | -0.087178 | 0.4 | 1 | 1.1 | 0.9
125 | 1 | 0.00060267 | 0.00015104 | 0 | 0 | 1 | 0.99427 | -0.039574 | 0.4 | 1 | 1.1 | 0.9
101 | 1 | 0.0015901 | 0.00039852 | 0 | 0 | 1 | 0.99951 | -0.0034656 | 0.4 | 1 | 1.1 | 0.9
86 | 1 | 0.0045927 | 0.001151 | 0 | 0 | 1 | 0.98384 | -0.11299 | 0.4 | 1 | 1.1 | 0.9
90 | 1 | 0 | 0 | 0 | 0 | 1 | 0.9841 | -0.11112 | 0.4 | 1 | 1.1 | 0.9
95 | 1 | 0 | 0 | 0 | 0 | 1 | 0.98462 | -0.10747 | 0.4 | 1 | 1.1 | 0.9
88 | 1 | 0 | 0 | 0 | 0 | 1 | 0.98369 | -0.11408 | 0.4 | 1 | 1.1 | 0.9
87 | 1 | 0.004142 | 0.0010381 | 0 | 0 | 1 | 0.98333 | -0.11664 | 0.4 | 1 | 1.1 | 0.9
89 | 1 | 0.0027354 | 0.00068556 | 0 | 0 | 1 | 0.98326 | -0.11712 | 0.4 | 1 | 1.1 | 0.9
149 | 1 | 0 | 0 | 0 | 0 | 1 | 0.98421 | -0.11034 | 0.4 | 1 | 1.1 | 0.9
157 | 1 | 0.0042545 | 0.0010663 | 0 | 0 | 1 | 0.98549 | -0.10129 | 0.4 | 1 | 1.1 | 0.9
129 | 1 | 0.0034956 | 0.00087609 | 0 | 0 | 1 | 0.9865 | -0.093938 | 0.4 | 1 | 1.1 | 0.9
158 | 1 | 0.0014688 | 0.00036811 | 0 | 0 | 1 | 0.98732 | -0.088264 | 0.4 | 1 | 1.1 | 0.9
128 | 1 | 0.0021978 | 0.00055082 | 0 | 0 | 1 | 0.98523 | -0.10287 | 0.4 | 1 | 1.1 | 0.9
156 | 1 | 0.0036457 | 0.0009137 | 0 | 0 | 1 | 0.98668 | -0.092826 | 0.4 | 1 | 1.1 | 0.9
147 | 1 | 0.0049906 | 0.0012508 | 0 | 0 | 1 | 0.9841 | -0.11115 | 0.4 | 1 | 1.1 | 0.9
96 | 1 | 0.0021888 | 0.00054857 | 0 | 0 | 1 | 0.98967 | -0.072254 | 0.4 | 1 | 1.1 | 0.9
97 | 1 | 0.0052053 | 0.0013046 | 0 | 0 | 1 | 0.98963 | -0.072545 | 0.4 | 1 | 1.1 | 0.9
98 | 1 | 0 | 0 | 0 | 0 | 1 | 0.98978 | -0.071444 | 0.4 | 1 | 1.1 | 0.9
99 | 1 | 0.0014491 | 0.00036317 | 0 | 0 | 1 | 0.98988 | -0.070785 | 0.4 | 1 | 1.1 | 0.9
113 | 1 | 0.0039471 | 0.00098923 | 0 | 0 | 1 | 0.98994 | -0.070364 | 0.4 | 1 | 1.1 | 0.9
112 | 1 | 0.0034596 | 0.00086706 | 0 | 0 | 1 | 0.99021 | -0.068444 | 0.4 | 1 | 1.1 | 0.9
102 | 1 | 0.0023847 | 0.00059765 | 0 | 0 | 1 | 0.9994 | -0.0042106 | 0.4 | 1 | 1.1 | 0.9
104 | 1 | 0.0019899 | 0.00049872 | 0 | 0 | 1 | 0.98726 | -0.089267 | 0.4 | 1 | 1.1 | 0.9
105 | 1 | 0.0010642 | 0.00026671 | 0 | 0 | 1 | 0.98753 | -0.087357 | 0.4 | 1 | 1.1 | 0.9
106 | 1 | 0.00072435 | 0.00018154 | 0 | 0 | 1 | 0.98767 | -0.086313 | 0.4 | 1 | 1.1 | 0.9
107 | 1 | 0.00052328 | 0.00013115 | 0 | 0 | 1 | 0.98783 | -0.085192 | 0.4 | 1 | 1.1 | 0.9
114 | 1 | 0.00081604 | 0.00020452 | 0 | 0 | 1 | 0.97746 | -0.15815 | 0.4 | 1 | 1.1 | 0.9
115 | 1 | 0.00035501 | 8.8973e-05 | 0 | 0 | 1 | 0.97738 | -0.15867 | 0.4 | 1 | 1.1 | 0.9
116 | 1 | 0 | 0 | 0 | 0 | 1 | 0.97769 | -0.15644 | 0.4 | 1 | 1.1 | 0.9
117 | 1 | 0.00055037 | 0.00013794 | 0 | 0 | 1 | 0.97738 | -0.15872 | 0.4 | 1 | 1.1 | 0.9
118 | 1 | 0 | 0 | 0 | 0 | 1 | 0.97795 | -0.15463 | 0.4 | 1 | 1.1 | 0.9
119 | 1 | 0.00069146 | 0.0001733 | 0 | 0 | 1 | 0.97764 | -0.15686 | 0.4 | 1 | 1.1 | 0.9
131 | 1 | 0.00031387 | 7.8664e-05 | 0 | 0 | 1 | 0.9773 | -0.15927 | 0.4 | 1 | 1.1 | 0.9
134 | 1 | 0.00122 | 0.00030575 | 0 | 0 | 1 | 0.97785 | -0.15532 | 0.4 | 1 | 1.1 | 0.9
133 | 1 | 0.001654 | 0.00041454 | 0 | 0 | 1 | 0.97843 | -0.15114 | 0.4 | 1 | 1.1 | 0.9
132 | 1 | 0.00063084 | 0.0001581 | 0 | 0 | 1 | 0.97729 | -0.15936 | 0.4 | 1 | 1.1 | 0.9
137 | 1 | 0.00028457 | 7.1321e-05 | 0 | 0 | 1 | 0.97772 | -0.15627 | 0.4 | 1 | 1.1 | 0.9
123 | 1 | 0 | 0 | 0 | 0 | 1 | 0.97852 | -0.15054 | 0.4 | 1 | 1.1 | 0.9
120 | 1 | 0.0023169 | 0.00058066 | 0 | 0 | 1 | 0.98029 | -0.13787 | 0.4 | 1 | 1.1 | 0.9
121 | 1 | 0.0013193 | 0.00033066 | 0 | 0 | 1 | 0.97974 | -0.14182 | 0.4 | 1 | 1.1 | 0.9
122 | 1 | 0.0013714 | 0.00034372 | 0 | 0 | 1 | 0.98124 | -0.13116 | 0.4 | 1 | 1.1 | 0.9
124 | 1 | 0.010742 | 0.0026923 | 0 | 0 | 1 | 0.98201 | -0.12569 | 0.4 | 1 | 1.1 | 0.9
135 | 1 | 0 | 0 | 0 | 0 | 1 | 0.97674 | -0.16325 | 0.4 | 1 | 1.1 | 0.9
130 | 1 | 0.0024751 | 0.00062033 | 0 | 0 | 1 | 0.98442 | -0.1086 | 0.4 | 1 | 1.1 | 0.9
159 | 1 | 0.0017755 | 0.00044498 | 0 | 0 | 1 | 0.97638 | -0.16579 | 0.4 | 1 | 1.1 | 0.9
155 | 1 | 0.00038526 | 9.6555e-05 | 0 | 0 | 1 | 0.9755 | -0.17208 | 0.4 | 1 | 1.1 | 0.9
127 | 1 | 0.0026539 | 0.00066514 | 0 | 0 | 1 | 0.97411 | -0.18216 | 0.4 | 1 | 1.1 | 0.9
160 | 1 | 0 | 0 | 0 | 0 | 1 | 0.97421 | -0.18144 | 0.4 | 1 | 1.1 | 0.9
161 | 1 | 0 | 0 | 0 | 0 | 1 | 0.97449 | -0.17944 | 0.4 | 1 | 1.1 | 0.9
136 | 1 | 0.00066974 | 0.00016785 | 0 | 0 | 1 | 0.97733 | -0.15907 | 0.4 | 1 | 1.1 | 0.9
169 | 1 | 0.00056077 | 0.00014054 | 0 | 0 | 1 | 0.97601 | -0.16844 | 0.4 | 1 | 1.1 | 0.9
154 | 1 | 0.00068064 | 0.00017059 | 0 | 0 | 1 | 0.97489 | -0.17644 | 0.4 | 1 | 1.1 | 0.9
138 | 1 | 0.0043887 | 0.0010999 | 0 | 0 | 1 | 0.97721 | -0.15993 | 0.4 | 1 | 1.1 | 0.9
141 | 1 | 0.0015947 | 0.00039968 | 0 | 0 | 1 | 0.97265 | -0.1926 | 0.4 | 1 | 1.1 | 0.9
142 | 1 | 0.0041438 | 0.0010385 | 0 | 0 | 1 | 0.97239 | -0.19445 | 0.4 | 1 | 1.1 | 0.9
143 | 1 | 0 | 0 | 0 | 0 | 1 | 0.97301 | -0.18997 | 0.4 | 1 | 1.1 | 0.9
144 | 1 | 0.00086353 | 0.00021642 | 0 | 0 | 1 | 0.97215 | -0.19616 | 0.4 | 1 | 1.1 | 0.9
145 | 1 | 0.0015791 | 0.00039575 | 0 | 0 | 1 | 0.97423 | -0.18124 | 0.4 | 1 | 1.1 | 0.9
146 | 1 | 0.007161 | 0.0017947 | 0 | 0 | 1 | 0.97292 | -0.19063 | 0.4 | 1 | 1.1 | 0.9
151 | 1 | 0 | 0 | 0 | 0 | 1 | 0.97206 | -0.1968 | 0.4 | 1 | 1.1 | 0.9
153 | 1 | 0.00085535 | 0.00021437 | 0 | 0 | 1 | 0.97446 | -0.17955 | 0.4 | 1 | 1.1 | 0.9
150 | 1 | 0.0044465 | 0.0011144 | 0 | 0 | 1 | 0.97286 | -0.19105 | 0.4 | 1 | 1.1 | 0.9
171 | 1 | 0.0010933 | 0.000274 | 0 | 0 | 1 | 0.97188 | -0.1981 | 0.4 | 1 | 1.1 | 0.9
148 | 1 | 0.0044666 | 0.0011194 | 0 | 0 | 1 | 0.98405 | -0.11149 | 0.4 | 1 | 1.1 | 0.9
152 | 1 | 0 | 0 | 0 | 0 | 1 | 0.97129 | -0.20234 | 0.4 | 1 | 1.1 | 0.9
174 | 1 | 0.0019204 | 0.00048131 | 0 | 0 | 1 | 0.97134 | -0.20201 | 0.4 | 1 | 1.1 | 0.9
172 | 1 | 0.00059299 | 0.00014862 | 0 | 0 | 1 | 0.97122 | -0.20291 | 0.4 | 1 | 1.1 | 0.9
178 | 1 | 0 | 0 | 0 | 0 | 1 | 0.97155 | -0.20049 | 0.4 | 1 | 1.1 | 0.9
177 | 1 | 0 | 0 | 0 | 0 | 1 | 0.97146 | -0.20112 | 0.4 | 1 | 1.1 | 0.9
173 | 1 | 0.0014979 | 0.00037542 | 0 | 0 | 1 | 0.97118 | -0.20316 | 0.4 | 1 | 1.1 | 0.9
170 | 1 | 0.00056053 | 0.00014048 | 0 | 0 | 1 | 0.97579 | -0.17007 | 0.4 | 1 | 1.1 | 0.9
164 | 1 | 0 | 0 | 0 | 0 | 1 | 0.97457 | -0.17885 | 0.4 | 1 | 1.1 | 0.9
167 | 1 | 0.00050216 | 0.00012585 | 0 | 0 | 1 | 0.97446 | -0.17959 | 0.4 | 1 | 1.1 | 0.9
166 | 1 | 0.0018697 | 0.00046858 | 0 | 0 | 1 | 0.97445 | -0.1797 | 0.4 | 1 | 1.1 | 0.9
162 | 1 | 0.0011794 | 0.00029558 | 0 | 0 | 1 | 0.97463 | -0.17838 | 0.4 | 1 | 1.1 | 0.9
163 | 1 | 0.00087821 | 0.0002201 | 0 | 0 | 1 | 0.97499 | -0.17582 | 0.4 | 1 | 1.1 | 0.9
165 | 1 | 0.00078474 | 0.00019668 | 0 | 0 | 1 | 0.97526 | -0.17389 | 0.4 | 1 | 1.1 | 0.9
168 | 1 | 0 | 0 | 0 | 0 | 1 | 0.97555 | -0.17174 | 0.4 | 1 | 1.1 | 0.9
176 | 1 | 0.00039848 | 9.9868e-05 | 0 | 0 | 1 | 0.97555 | -0.17177 | 0.4 | 1 | 1.1 | 0.9
175 | 1 | 0.000511 | 0.00012807 | 0 | 0 | 1 | 0.97572 | -0.17052 | 0.4 | 1 | 1.1 | 0.9
181 | 1 | 0.0022206 | 0.00055653 | 0 | 0 | 1 | 0.97152 | -0.20073 | 0.4 | 1 | 1.1 | 0.9
184 | 1 | 0.0013668 | 0.00034256 | 0 | 0 | 1 | 0.97783 | -0.15623 | 0.4 | 1 | 1.1 | 0.9
185 | 1 | 0.0017105 | 0.00042869 | 0 | 0 | 1 | 0.97769 | -0.15728 | 0.4 | 1 | 1.1 | 0.9
186 | 1 | 0.0017058 | 0.00042753 | 0 | 0 | 1 | 0.97763 | -0.15769 | 0.4 | 1 | 1.1 | 0.9

## generator_data
GEN_BUS | PG | QG | QMAX | QMIN | VG | MBASE | GEN_STATUS | PMAX | PMIN
83 | 0.24522 | 0.061924 | 10 | -10 | 1 | 100 | 1 | 10 | 0

## branch_data
F_BUS | T_BUS | BR_R | BR_X | BR_B | RATE_A | RATE_B | RATE_C | TAP | SHIFT | BR_STATUS | ANGMIN | ANGMAX | P_in | Q_in | P_out | Q_out
1 | 2 | 3.024 | 1.1631 | 3.0518e-09 | 0 | 0 | 0 | 0 | 0 | 1 | -90 | 90 | -0.0029358 | -0.00073445 | 0.0029361 | 0.00073427
1 | 3 | 0.88254 | 0.33944 | 8.9063e-10 | 0 | 0 | 0 | 0 | 0 | 1 | -90 | 90 | 0.0025297 | 0.00063267 | -0.0025297 | -0.00063273
2 | 4 | 1.6304 | 0.62709 | 1.6454e-09 | 0 | 0 | 0 | 0 | 0 | 1 | -90 | 90 | -0.0030932 | -0.00077365 | 0.0030934 | 0.00077356
3 | 5 | 0.058893 | 0.022651 | 5.9434e-11 | 0 | 0 | 0 | 0 | 0 | 1 | -90 | 90 | 0.0017794 | 0.0004447 | -0.0017794 | -0.0004447
4 | 14 | 4.4957 | 1.7291 | 4.537e-09 | 0 | 0 | 0 | 0 | 0 | 1 | -90 | 90 | -0.0038176 | -0.00095506 | 0.0038183 | 0.00095491
5 | 7 | 0.4023 | 0.15473 | 4.0599e-10 | 0 | 0 | 0 | 0 | 0 | 1 | -90 | 90 | 0.0011361 | 0.00028348 | -0.0011361 | -0.00028352
14 | 12 | 1.8903 | 0.72703 | 1.9076e-09 | 0 | 0 | 0 | 0 | 0 | 1 | -90 | 90 | -0.0048255 | -0.0012074 | 0.004826 | 0.0012074
7 | 6 | 2.2044 | 0.84786 | 2.2247e-09 | 0 | 0 | 0 | 0 | 0 | 1 | -90 | 90 | 0.00099663 | 0.00024855 | -0.00099661 | -0.00024876
12 | 11 | 0.39987 | 0.1538 | 4.0354e-10 | 0 | 0 | 0 | 0 | 0 | 1 | -90 | 90 | -0.0050374 | -0.0012603 | 0.0050375 | 0.0012604
6 | 8 | 2.94 | 1.1308 | 2.967e-09 | 0 | 0 | 0 | 0 | 0 | 1 | -90 | 90 | 0.00080888 | 0.00020171 | -0.00080886 | -0.00020198
8 | 9 | 2.5073 | 0.96434 | 2.5303e-09 | 0 | 0 | 0 | 0 | 0 | 1 | -90 | 90 | 0.00080886 | 0.00020198 | -0.00080884 | -0.00020221
9 | 15 | 5.353 | 2.0588 | 5.4021e-09 | 0 | 0 | 0 | 0 | 0 | 1 | -90 | 90 | 0.00062345 | 0.00015575 | -0.00062343 | -0.00015625
11 | 13 | 16.0196 | 6.1614 | 1.6167e-08 | 0 | 0 | 0 | 0 | 0 | 1 | -90 | 90 | -0.0056704 | -0.001419 | 0.0056762 | 0.0014197
13 | 26 | 16.9055 | 6.5021 | 1.7061e-08 | 0 | 0 | 0 | 0 | 0 | 1 | -90 | 90 | -0.0056762 | -0.0014197 | 0.0056823 | 0.0014204
26 | 28 | 5.4458 | 2.0945 | 5.4958e-09 | 0 | 0 | 0 | 0 | 0 | 1 | -90 | 90 | 0.00020882 | 5.1249e-05 | -0.00020882 | -5.1771e-05
26 | 25 | 6.2695 | 2.4113 | 6.327e-09 | 0 | 0 | 0 | 0 | 0 | 1 | -90 | 90 | -0.0058911 | -0.0014716 | 0.0058936 | 0.001472
25 | 27 | 14.6115 | 5.6198 | 1.4746e-08 | 0 | 0 | 0 | 0 | 0 | 1 | -90 | 90 | 0.0045578 | 0.0011341 | -0.0045545 | -0.0011342
25 | 43 | 29.7582 | 11.4455 | 3.0031e-08 | 0 | 0 | 0 | 0 | 0 | 1 | -90 | 90 | -0.010571 | -0.0026361 | 0.010608 | 0.0026475
27 | 18 | 47.5768 | 18.2988 | 4.8013e-08 | 0 | 0 | 0 | 0 | 0 | 1 | -90 | 90 | 0.0045545 | 0.0011342 | -0.0045434 | -0.0011345
43 | 41 | 3.49 | 1.3423 | 3.522e-09 | 0 | 0 | 0 | 0 | 0 | 1 | -90 | 90 | -0.011637 | -0.0029053 | 0.011643 | 0.002907
28 | 188 | 5.8685 | 2.2571 | 5.9223e-09 | 0 | 0 | 0 | 0 | 0 | 1 | -90 | 90 | 0.00020882 | 5.1771e-05 | -0.00020881 | -5.2334e-05
18 | 17 | 2.197 | 0.84502 | 2.2172e-09 | 0 | 0 | 0 | 0 | 0 | 1 | -90 | 90 | 0.0045434 | 0.0011345 | -0.0045429 | -0.0011345
41 | 42 | 8.5581 | 3.2916 | 8.6366e-09 | 0 | 0 | 0 | 0 | 0 | 1 | -90 | 90 | -0.015054 | -0.0037619 | 0.015075 | 0.0037693
16 | 17 | 2.7924 | 1.074 | 2.8181e-09 | 0 | 0 | 0 | 0 | 0 | 1 | -90 | 90 | -0.0029492 | -0.0007353 | 0.0029494 | 0.00073514
16 | 23 | 25.5951 | 9.8443 | 2.583e-08 | 0 | 0 | 0 | 0 | 0 | 1 | -90 | 90 | 0.0026553 | 0.00066164 | -0.0026532 | -0.00066331
23 | 21 | 11.7592 | 4.5228 | 1.1867e-08 | 0 | 0 | 0 | 0 | 0 | 1 | -90 | 90 | 0.0026532 | 0.00066331 | -0.0026523 | -0.00066407
21 | 19 | 0.36769 | 0.14142 | 3.7106e-10 | 0 | 0 | 0 | 0 | 0 | 1 | -90 | 90 | 0.0018127 | 0.00045364 | -0.0018127 | -0.00045367
19 | 20 | 3.4926 | 1.3433 | 3.5246e-09 | 0 | 0 | 0 | 0 | 0 | 1 | -90 | 90 | 0.0011037 | 0.00027597 | -0.0011036 | -0.00027629
20 | 22 | 3.3542 | 1.2901 | 3.385e-09 | 0 | 0 | 0 | 0 | 0 | 1 | -90 | 90 | 0.00081374 | 0.00020363 | -0.00081372 | -0.00020394
30 | 32 | 10.8944 | 4.1902 | 1.0994e-08 | 0 | 0 | 0 | 0 | 0 | 1 | -90 | 90 | -0.003198 | -0.00080076 | 0.0031992 | 0.00080019
30 | 29 | 9.1771 | 3.5297 | 9.2613e-09 | 0 | 0 | 0 | 0 | 0 | 1 | -90 | 90 | 0.003198 | 0.00080076 | -0.0031969 | -0.00080123
32 | 40 | 1.3432 | 0.51661 | 1.3555e-09 | 0 | 0 | 0 | 0 | 0 | 1 | -90 | 90 | -0.0040855 | -0.0010223 | 0.0040857 | 0.0010223
42 | 140 | 21.1931 | 8.1512 | 4.2775e-08 | 0 | 0 | 0 | 0 | 0 | 1 | -90 | 90 | -0.015075 | -0.0037693 | 0.015128 | 0.0037856
140 | 189 | 9.9973 | 3.8451 | 1.0089e-08 | 0 | 0 | 0 | 0 | 0 | 1 | -90 | 90 | 0.0038052 | 0.00095291 | -0.0038036 | -0.00095328
140 | 139 | 2.3337 | 0.89758 | 7.0654e-09 | 0 | 0 | 0 | 0 | 0 | 1 | -90 | 90 | -0.018933 | -0.0047385 | 0.018943 | 0.0047413
44 | 45 | 11.5192 | 4.4304 | 1.1625e-08 | 0 | 0 | 0 | 0 | 0 | 1 | -90 | 90 | -0.0067092 | -0.0016788 | 0.006715 | 0.0016799
44 | 40 | 34.3749 | 13.2211 | 3.469e-08 | 0 | 0 | 0 | 0 | 0 | 1 | -90 | 90 | 0.0067092 | 0.0016788 | -0.006692 | -0.0016755
45 | 182 | 2.5116 | 0.96599 | 2.5346e-09 | 0 | 0 | 0 | 0 | 0 | 1 | -90 | 90 | 0.008928 | 0.0022365 | -0.0089258 | -0.0022359
45 | 54 | 1.9083 | 0.73395 | 1.9258e-09 | 0 | 0 | 0 | 0 | 0 | 1 | -90 | 90 | 0.010026 | 0.0025116 | -0.010023 | -0.002511
45 | 39 | 4.7345 | 1.821 | 4.7779e-09 | 0 | 0 | 0 | 0 | 0 | 1 | -90 | 90 | -0.025669 | -0.006428 | 0.025703 | 0.0064408
33 | 34 | 4.3232 | 1.6628 | 4.3628e-09 | 0 | 0 | 0 | 0 | 0 | 1 | -90 | 90 | -0.033737 | -0.0084767 | 0.033791 | 0.008497
33 | 35 | 5.4923 | 2.1124 | 5.5427e-09 | 0 | 0 | 0 | 0 | 0 | 1 | -90 | 90 | 0.03231 | 0.0081191 | -0.032248 | -0.0080955
34 | 36 | 1.8635 | 0.71671 | 1.8806e-09 | 0 | 0 | 0 | 0 | 0 | 1 | -90 | 90 | -0.03436 | -0.0086396 | 0.034384 | 0.0086486
35 | 37 | 3.8141 | 1.4669 | 3.8491e-09 | 0 | 0 | 0 | 0 | 0 | 1 | -90 | 90 | 0.032248 | 0.0080955 | -0.032204 | -0.0080792
36 | 55 | 1.3979 | 0.53764 | 4.2321e-09 | 0 | 0 | 0 | 0 | 0 | 1 | -90 | 90 | 0.024741 | 0.0061992 | -0.024732 | -0.0061961
36 | 56 | 0.43854 | 0.16867 | 1.3277e-09 | 0 | 0 | 0 | 0 | 0 | 1 | -90 | 90 | -0.059125 | -0.014848 | 0.059142 | 0.014854
37 | 38 | 4.1987 | 1.6149 | 4.2373e-09 | 0 | 0 | 0 | 0 | 0 | 1 | -90 | 90 | 0.029046 | 0.0072878 | -0.029007 | -0.0072732
55 | 109 | 0.95486 | 0.36725 | 2.8909e-09 | 0 | 0 | 0 | 0 | 0 | 1 | -90 | 90 | 0.023913 | 0.0059908 | -0.023907 | -0.0059888
56 | 63 | 0.34235 | 0.13167 | 1.0365e-09 | 0 | 0 | 0 | 0 | 0 | 1 | -90 | 90 | -0.059702 | -0.014994 | 0.059715 | 0.014999
38 | 39 | 4.4958 | 1.7291 | 4.537e-09 | 0 | 0 | 0 | 0 | 0 | 1 | -90 | 90 | 0.029007 | 0.0072732 | -0.028966 | -0.0072576
109 | 108 | 0.67874 | 0.26105 | 2.0549e-09 | 0 | 0 | 0 | 0 | 0 | 1 | -90 | 90 | 0.023293 | 0.0058349 | -0.023289 | -0.0058336
63 | 61 | 0.88049 | 0.33865 | 2.6657e-09 | 0 | 0 | 0 | 0 | 0 | 1 | -90 | 90 | -0.060377 | -0.015165 | 0.060412 | 0.015179
39 | 58 | 2.1425 | 0.82403 | 2.1621e-09 | 0 | 0 | 0 | 0 | 0 | 1 | -90 | 90 | 0.0032625 | 0.00081679 | -0.0032623 | -0.0008169
58 | 57 | 0.38172 | 0.14681 | 3.8522e-10 | 0 | 0 | 0 | 0 | 0 | 1 | -90 | 90 | 0.0023541 | 0.00058928 | -0.0023541 | -0.00058931
182 | 183 | 6.9336 | 2.6668 | 6.9972e-09 | 0 | 0 | 0 | 0 | 0 | 1 | -90 | 90 | 0.0078605 | 0.0019689 | -0.0078558 | -0.0019678
54 | 52 | 1.36 | 0.52307 | 1.3725e-09 | 0 | 0 | 0 | 0 | 0 | 1 | -90 | 90 | 0.0089791 | 0.0022492 | -0.0089779 | -0.0022489
57 | 59 | 3.4206 | 1.3156 | 3.452e-09 | 0 | 0 | 0 | 0 | 0 | 1 | -90 | 90 | 0.0011976 | 0.00029946 | -0.0011975 | -0.00029977
139 | 104 | 6.1391 | 2.3612 | 1.8586e-08 | 0 | 0 | 0 | 0 | 0 | 1 | -90 | 90 | -0.018943 | -0.0047413 | 0.018967 | 0.0047487
183 | 184 | 8.4495 | 3.2498 | 8.527e-09 | 0 | 0 | 0 | 0 | 0 | 1 | -90 | 90 | 0.0047858 | 0.0011984 | -0.0047837 | -0.0011983
52 | 51 | 1.6986 | 0.6533 | 1.7142e-09 | 0 | 0 | 0 | 0 | 0 | 1 | -90 | 90 | 0.0082054 | 0.0020553 | -0.0082041 | -0.002055
46 | 47 | 3.385 | 1.3019 | 3.4161e-09 | 0 | 0 | 0 | 0 | 0 | 1 | -90 | 90 | -0.00094698 | -0.00023734 | 0.00094701 | 0.00023702
47 | 48 | 3.5202 | 1.3539 | 3.5525e-09 | 0 | 0 | 0 | 0 | 0 | 1 | -90 | 90 | -0.002069 | -0.00051823 | 0.0020692 | 0.00051796
48 | 53 | 1.8481 | 0.71082 | 1.8651e-09 | 0 | 0 | 0 | 0 | 0 | 1 | -90 | 90 | -0.0070874 | -0.0017751 | 0.0070884 | 0.0017754
48 | 78 | 1.6816 | 0.64677 | 1.697e-09 | 0 | 0 | 0 | 0 | 0 | 1 | -90 | 90 | 0.0050182 | 0.0012572 | -0.0050177 | -0.0012572
53 | 51 | 3.1889 | 1.2265 | 3.2182e-09 | 0 | 0 | 0 | 0 | 0 | 1 | -90 | 90 | -0.007865 | -0.00197 | 0.0078672 | 0.0019705
78 | 79 | 2.7344 | 1.0517 | 2.7595e-09 | 0 | 0 | 0 | 0 | 0 | 1 | -90 | 90 | 0.0042316 | 0.0010601 | -0.004231 | -0.0010602
79 | 80 | 2.4767 | 0.95259 | 2.4995e-09 | 0 | 0 | 0 | 0 | 0 | 1 | -90 | 90 | 0.0023806 | 0.00059643 | -0.0023805 | -0.00059661
50 | 81 | 2.3065 | 0.8871 | 2.3276e-09 | 0 | 0 | 0 | 0 | 0 | 1 | -90 | 90 | 0.00028682 | 7.1432e-05 | -0.00028682 | -7.1656e-05
50 | 84 | 0.47497 | 0.18268 | 4.7933e-10 | 0 | 0 | 0 | 0 | 0 | 1 | -90 | 90 | -0.00028682 | -7.1432e-05 | 0.00028683 | 7.1386e-05
81 | 82 | 2.3453 | 0.90205 | 2.3669e-09 | 0 | 0 | 0 | 0 | 0 | 1 | -90 | 90 | 0.00028682 | 7.1656e-05 | -0.00028682 | -7.1885e-05
84 | 85 | 1.9801 | 0.76158 | 1.9983e-09 | 0 | 0 | 0 | 0 | 0 | 1 | -90 | 90 | -0.0015881 | -0.00039752 | 0.0015881 | 0.00039734
85 | 86 | 3.4893 | 1.342 | 3.5213e-09 | 0 | 0 | 0 | 0 | 0 | 1 | -90 | 90 | -0.0043409 | -0.0010873 | 0.0043416 | 0.0010872
108 | 107 | 1.3762 | 0.52929 | 4.1663e-09 | 0 | 0 | 0 | 0 | 0 | 1 | -90 | 90 | 0.023289 | 0.0058336 | -0.023281 | -0.0058309
61 | 62 | 0.64133 | 0.24667 | 1.9416e-09 | 0 | 0 | 0 | 0 | 0 | 1 | -90 | 90 | -0.063654 | -0.015991 | 0.063683 | 0.016002
59 | 60 | 3.6667 | 1.4103 | 3.7003e-09 | 0 | 0 | 0 | 0 | 0 | 1 | -90 | 90 | 0.00056804 | 0.00014201 | -0.00056803 | -0.00014236
62 | 64 | 1.033 | 0.3973 | 3.1274e-09 | 0 | 0 | 0 | 0 | 0 | 1 | -90 | 90 | -0.065765 | -0.016524 | 0.065813 | 0.016542
64 | 68 | 0.49708 | 0.19118 | 1.5049e-09 | 0 | 0 | 0 | 0 | 0 | 1 | -90 | 90 | -0.079592 | -0.019996 | 0.079626 | 0.020009
64 | 76 | 1.7539 | 0.67456 | 1.77e-09 | 0 | 0 | 0 | 0 | 0 | 1 | -90 | 90 | 0.013779 | 0.0034538 | -0.013775 | -0.0034525
68 | 75 | 2.8853 | 1.1097 | 2.9117e-09 | 0 | 0 | 0 | 0 | 0 | 1 | -90 | 90 | 0.022333 | 0.0056006 | -0.022317 | -0.0055949
68 | 66 | 0.18306 | 0.070407 | 5.5421e-10 | 0 | 0 | 0 | 0 | 0 | 1 | -90 | 90 | -0.10196 | -0.025609 | 0.10198 | 0.025617
76 | 74 | 1.0322 | 0.39699 | 1.0416e-09 | 0 | 0 | 0 | 0 | 0 | 1 | -90 | 90 | 0.011877 | 0.0029769 | -0.011876 | -0.0029764
75 | 110 | 1.4525 | 0.55865 | 1.4658e-09 | 0 | 0 | 0 | 0 | 0 | 1 | -90 | 90 | 0.019246 | 0.0048253 | -0.019241 | -0.0048232
66 | 65 | 0.81738 | 0.31438 | 2.4747e-09 | 0 | 0 | 0 | 0 | 0 | 1 | -90 | 90 | -0.10456 | -0.026265 | 0.10466 | 0.026301
74 | 72 | 0.53546 | 0.20595 | 5.4037e-10 | 0 | 0 | 0 | 0 | 0 | 1 | -90 | 90 | 0.010258 | 0.0025708 | -0.010257 | -0.0025706
65 | 67 | 2.9809 | 1.1465 | 9.0248e-09 | 0 | 0 | 0 | 0 | 0 | 1 | -90 | 90 | -0.10615 | -0.026676 | 0.10652 | 0.026815
67 | 69 | 0.81181 | 0.31224 | 2.4578e-09 | 0 | 0 | 0 | 0 | 0 | 1 | -90 | 90 | -0.11453 | -0.028822 | 0.11464 | 0.028866
69 | 83 | 2.02 | 0.77694 | 6.1157e-09 | 0 | 0 | 0 | 0 | 0 | 1 | -90 | 90 | -0.11646 | -0.029322 | 0.11676 | 0.029435
83 | 103 | 2.5132 | 0.96663 | 7.6089e-09 | 0 | 0 | 0 | 0 | 0 | 1 | -90 | 90 | 0.12104 | 0.03063 | -0.12065 | -0.03048
83 | 100 | 2.4134 | 0.92824 | 2.4356e-09 | 0 | 0 | 0 | 0 | 0 | 1 | -90 | 90 | 0.0074244 | 0.0018598 | -0.007423 | -0.0018595
110 | 111 | 2.0247 | 0.77875 | 2.0433e-09 | 0 | 0 | 0 | 0 | 0 | 1 | -90 | 90 | 0.017776 | 0.0044561 | -0.017769 | -0.0044536
103 | 125 | 1.7993 | 0.69204 | 5.4474e-09 | 0 | 0 | 0 | 0 | 0 | 1 | -90 | 90 | 0.12065 | 0.03048 | -0.12037 | -0.030373
100 | 101 | 6.8298 | 2.6269 | 6.8925e-09 | 0 | 0 | 0 | 0 | 0 | 1 | -90 | 90 | 0.0039762 | 0.00099561 | -0.003975 | -0.00099586
70 | 71 | 0.68982 | 0.26532 | 6.9615e-10 | 0 | 0 | 0 | 0 | 0 | 1 | -90 | 90 | 0.0080362 | 0.002014 | -0.0080358 | -0.0020139
70 | 72 | 0.40867 | 0.15718 | 4.1242e-10 | 0 | 0 | 0 | 0 | 0 | 1 | -90 | 90 | -0.0090152 | -0.0022594 | 0.0090155 | 0.0022595
71 | 73 | 0.32596 | 0.12537 | 3.2895e-10 | 0 | 0 | 0 | 0 | 0 | 1 | -90 | 90 | 0.0062809 | 0.0015741 | -0.0062807 | -0.0015741
73 | 77 | 0.19342 | 0.074393 | 1.952e-10 | 0 | 0 | 0 | 0 | 0 | 1 | -90 | 90 | 0.0045281 | 0.0011348 | -0.004528 | -0.0011348
111 | 112 | 0.64461 | 0.24793 | 6.5052e-10 | 0 | 0 | 0 | 0 | 0 | 1 | -90 | 90 | 0.016257 | 0.0040748 | -0.016255 | -0.0040742
91 | 92 | 3.3587 | 1.2918 | 6.779e-09 | 0 | 0 | 0 | 0 | 0 | 1 | -90 | 90 | -0.11832 | -0.029783 | 0.11883 | 0.029979
91 | 93 | 1.5782 | 0.607 | 3.1854e-09 | 0 | 0 | 0 | 0 | 0 | 1 | -90 | 90 | 0.078558 | 0.019798 | -0.078452 | -0.019758
91 | 94 | 4.1471 | 1.595 | 4.1851e-09 | 0 | 0 | 0 | 0 | 0 | 1 | -90 | 90 | 0.039764 | 0.0099848 | -0.039693 | -0.0099578
92 | 125 | 0.42538 | 0.16361 | 1.2879e-09 | 0 | 0 | 0 | 0 | 0 | 1 | -90 | 90 | -0.1197 | -0.030196 | 0.11977 | 0.030222
93 | 129 | 1.6694 | 0.64206 | 3.3694e-09 | 0 | 0 | 0 | 0 | 0 | 1 | -90 | 90 | 0.077033 | 0.019402 | -0.076925 | -0.019361
94 | 158 | 0.39765 | 0.15294 | 4.013e-10 | 0 | 0 | 0 | 0 | 0 | 1 | -90 | 90 | 0.034741 | 0.0087167 | -0.034736 | -0.0087148
101 | 102 | 4.0624 | 1.5624 | 4.0996e-09 | 0 | 0 | 0 | 0 | 0 | 1 | -90 | 90 | 0.0023849 | 0.00059734 | -0.0023847 | -0.00059765
86 | 90 | 2.6391 | 1.015 | 2.6633e-09 | 0 | 0 | 0 | 0 | 0 | 1 | -90 | 90 | -0.0089344 | -0.0022382 | 0.0089367 | 0.0022389
90 | 95 | 2.9081 | 1.1185 | 2.9348e-09 | 0 | 0 | 0 | 0 | 0 | 1 | -90 | 90 | -0.015819 | -0.0039634 | 0.015827 | 0.0039662
90 | 88 | 5.4317 | 2.0891 | 5.4815e-09 | 0 | 0 | 0 | 0 | 0 | 1 | -90 | 90 | 0.0068828 | 0.0017245 | -0.00688 | -0.001724
95 | 149 | 3.8203 | 1.4694 | 3.8554e-09 | 0 | 0 | 0 | 0 | 0 | 1 | -90 | 90 | 0.0094622 | 0.0023716 | -0.0094584 | -0.0023705
95 | 157 | 3.0898 | 1.1884 | 3.1182e-09 | 0 | 0 | 0 | 0 | 0 | 1 | -90 | 90 | -0.02529 | -0.0063377 | 0.025311 | 0.0063458
88 | 87 | 4.6701 | 1.7962 | 4.7129e-09 | 0 | 0 | 0 | 0 | 0 | 1 | -90 | 90 | 0.00688 | 0.001724 | -0.0068776 | -0.0017235
87 | 89 | 2.2222 | 0.85469 | 2.2426e-09 | 0 | 0 | 0 | 0 | 0 | 1 | -90 | 90 | 0.0027356 | 0.00068541 | -0.0027354 | -0.00068556
149 | 147 | 1.0898 | 0.41916 | 1.0998e-09 | 0 | 0 | 0 | 0 | 0 | 1 | -90 | 90 | 0.0094584 | 0.0023705 | -0.0094573 | -0.0023702
157 | 156 | 3.6268 | 1.3949 | 3.6601e-09 | 0 | 0 | 0 | 0 | 0 | 1 | -90 | 90 | -0.029566 | -0.0074121 | 0.0296 | 0.007425
129 | 128 | 1.5521 | 0.59697 | 1.5664e-09 | 0 | 0 | 0 | 0 | 0 | 1 | -90 | 90 | 0.07343 | 0.018485 | -0.073338 | -0.01845
158 | 156 | 1.7439 | 0.67072 | 1.7599e-09 | 0 | 0 | 0 | 0 | 0 | 1 | -90 | 90 | 0.033267 | 0.0083467 | -0.033246 | -0.0083387
128 | 130 | 1.0262 | 0.39469 | 1.0356e-09 | 0 | 0 | 0 | 0 | 0 | 1 | -90 | 90 | 0.07114 | 0.017899 | -0.071084 | -0.017877
147 | 148 | 0.9659 | 0.3715 | 9.7476e-10 | 0 | 0 | 0 | 0 | 0 | 1 | -90 | 90 | 0.0044668 | 0.0011194 | -0.0044666 | -0.0011194
96 | 97 | 0.71475 | 0.2749 | 7.213e-10 | 0 | 0 | 0 | 0 | 0 | 1 | -90 | 90 | 0.0052055 | 0.0013046 | -0.0052053 | -0.0013046
96 | 98 | 1.3968 | 0.53722 | 1.4096e-09 | 0 | 0 | 0 | 0 | 0 | 1 | -90 | 90 | -0.0073943 | -0.0018531 | 0.0073951 | 0.0018533
98 | 99 | 1.1368 | 0.43722 | 1.1472e-09 | 0 | 0 | 0 | 0 | 0 | 1 | -90 | 90 | -0.0073951 | -0.0018533 | 0.0073958 | 0.0018535
99 | 113 | 0.60843 | 0.23401 | 6.1401e-10 | 0 | 0 | 0 | 0 | 0 | 1 | -90 | 90 | -0.0088449 | -0.0022166 | 0.0088454 | 0.0022168
113 | 112 | 1.9157 | 0.73679 | 1.9332e-09 | 0 | 0 | 0 | 0 | 0 | 1 | -90 | 90 | -0.012792 | -0.003206 | 0.012796 | 0.0032071
104 | 105 | 1.1556 | 0.44446 | 3.4986e-09 | 0 | 0 | 0 | 0 | 0 | 1 | -90 | 90 | -0.020957 | -0.0052475 | 0.020962 | 0.0052493
105 | 106 | 0.60126 | 0.23126 | 1.8203e-09 | 0 | 0 | 0 | 0 | 0 | 1 | -90 | 90 | -0.022026 | -0.005516 | 0.022029 | 0.005517
106 | 107 | 0.62539 | 0.24054 | 1.8934e-09 | 0 | 0 | 0 | 0 | 0 | 1 | -90 | 90 | -0.022754 | -0.0056985 | 0.022757 | 0.0056997
114 | 115 | 3.4822 | 1.3393 | 3.5141e-09 | 0 | 0 | 0 | 0 | 0 | 1 | -90 | 90 | 0.0018503 | 0.00046253 | -0.0018502 | -0.00046282
114 | 116 | 7.9259 | 3.0484 | 7.9987e-09 | 0 | 0 | 0 | 0 | 0 | 1 | -90 | 90 | -0.0026663 | -0.00066705 | 0.0026669 | 0.00066653
115 | 117 | 0.4143 | 0.15935 | 4.1811e-10 | 0 | 0 | 0 | 0 | 0 | 1 | -90 | 90 | 0.0014952 | 0.00037384 | -0.0014951 | -0.00037388
116 | 118 | 6.6951 | 2.5751 | 6.7566e-09 | 0 | 0 | 0 | 0 | 0 | 1 | -90 | 90 | -0.0033584 | -0.00083912 | 0.0033593 | 0.0008388
116 | 119 | 7.4341 | 2.8593 | 7.5023e-09 | 0 | 0 | 0 | 0 | 0 | 1 | -90 | 90 | 0.00069149 | 0.00017259 | -0.00069145 | -0.0001733
117 | 131 | 7.2805 | 2.8002 | 7.3473e-09 | 0 | 0 | 0 | 0 | 0 | 1 | -90 | 90 | 0.00094478 | 0.00023594 | -0.00094471 | -0.00023662
118 | 134 | 1.3088 | 0.5034 | 1.3209e-09 | 0 | 0 | 0 | 0 | 0 | 1 | -90 | 90 | 0.0065667 | 0.0016451 | -0.0065661 | -0.001645
118 | 133 | 4.3707 | 1.681 | 4.4108e-09 | 0 | 0 | 0 | 0 | 0 | 1 | -90 | 90 | -0.009926 | -0.0024839 | 0.0099307 | 0.0024853
131 | 132 | 1.5837 | 0.60912 | 1.5983e-09 | 0 | 0 | 0 | 0 | 0 | 1 | -90 | 90 | 0.00063084 | 0.00015795 | -0.00063083 | -0.0001581
134 | 137 | 2.2115 | 0.85057 | 2.2318e-09 | 0 | 0 | 0 | 0 | 0 | 1 | -90 | 90 | 0.0053461 | 0.0013392 | -0.0053454 | -0.0013391
133 | 123 | 0.6452 | 0.24815 | 6.5112e-10 | 0 | 0 | 0 | 0 | 0 | 1 | -90 | 90 | -0.011585 | -0.0028998 | 0.011586 | 0.0029001
137 | 136 | 6.8786 | 2.6456 | 6.9417e-09 | 0 | 0 | 0 | 0 | 0 | 1 | -90 | 90 | 0.0050608 | 0.0012678 | -0.0050589 | -0.0012677
123 | 135 | 3.8817 | 1.4929 | 3.9173e-09 | 0 | 0 | 0 | 0 | 0 | 1 | -90 | 90 | 0.04092 | 0.010275 | -0.040848 | -0.010248
123 | 121 | 2.0785 | 0.79943 | 2.0976e-09 | 0 | 0 | 0 | 0 | 0 | 1 | -90 | 90 | -0.052506 | -0.013175 | 0.052569 | 0.013199
120 | 121 | 0.91938 | 0.35361 | 9.2782e-10 | 0 | 0 | 0 | 0 | 0 | 1 | -90 | 90 | 0.053918 | 0.013541 | -0.053889 | -0.01353
120 | 122 | 1.4997 | 0.5768 | 1.5134e-09 | 0 | 0 | 0 | 0 | 0 | 1 | -90 | 90 | -0.056235 | -0.014122 | 0.056288 | 0.014142
122 | 124 | 1.1971 | 0.46041 | 1.2081e-09 | 0 | 0 | 0 | 0 | 0 | 1 | -90 | 90 | -0.057659 | -0.014486 | 0.057703 | 0.014502
124 | 130 | 3.1573 | 1.2143 | 3.1863e-09 | 0 | 0 | 0 | 0 | 0 | 1 | -90 | 90 | -0.068445 | -0.017195 | 0.068608 | 0.017257
135 | 159 | 2.6921 | 1.0354 | 2.7168e-09 | 0 | 0 | 0 | 0 | 0 | 1 | -90 | 90 | 0.011694 | 0.0029289 | -0.01169 | -0.0029276
135 | 155 | 3.7716 | 1.4506 | 3.8062e-09 | 0 | 0 | 0 | 0 | 0 | 1 | -90 | 90 | 0.029154 | 0.0073187 | -0.029118 | -0.0073053
159 | 169 | 3.3187 | 1.2764 | 3.3492e-09 | 0 | 0 | 0 | 0 | 0 | 1 | -90 | 90 | 0.0099146 | 0.0024826 | -0.009911 | -0.0024815
155 | 154 | 1.8838 | 0.72452 | 1.9011e-09 | 0 | 0 | 0 | 0 | 0 | 1 | -90 | 90 | 0.028733 | 0.0072088 | -0.028715 | -0.0072023
127 | 160 | 3.3565 | 1.291 | 3.3873e-09 | 0 | 0 | 0 | 0 | 0 | 1 | -90 | 90 | -0.0026539 | -0.00066514 | 0.0026542 | 0.00066492
160 | 161 | 9.2682 | 3.5647 | 9.3533e-09 | 0 | 0 | 0 | 0 | 0 | 1 | -90 | 90 | -0.0026542 | -0.00066492 | 0.0026549 | 0.00066432
161 | 164 | 2.3262 | 0.8947 | 2.3476e-09 | 0 | 0 | 0 | 0 | 0 | 1 | -90 | 90 | -0.003157 | -0.00078983 | 0.0031573 | 0.00078971
161 | 167 | 3.5924 | 1.3817 | 3.6254e-09 | 0 | 0 | 0 | 0 | 0 | 1 | -90 | 90 | 0.00050216 | 0.00012551 | -0.00050215 | -0.00012585
136 | 138 | 2.4346 | 0.93637 | 2.4569e-09 | 0 | 0 | 0 | 0 | 0 | 1 | -90 | 90 | 0.0043892 | 0.0010999 | -0.0043886 | -0.0010999
169 | 170 | 2.154 | 0.82846 | 2.1738e-09 | 0 | 0 | 0 | 0 | 0 | 1 | -90 | 90 | 0.0093502 | 0.002341 | -0.0093481 | -0.0023404
154 | 153 | 1.373 | 0.52806 | 1.3856e-09 | 0 | 0 | 0 | 0 | 0 | 1 | -90 | 90 | 0.028035 | 0.0070317 | -0.028023 | -0.0070272
141 | 142 | 1.8511 | 0.71196 | 1.8681e-09 | 0 | 0 | 0 | 0 | 0 | 1 | -90 | 90 | 0.012343 | 0.0030924 | -0.012339 | -0.0030913
141 | 143 | 2.321 | 0.8927 | 2.3423e-09 | 0 | 0 | 0 | 0 | 0 | 1 | -90 | 90 | -0.013937 | -0.0034921 | 0.013942 | 0.0034938
142 | 144 | 2.5535 | 0.98212 | 2.5769e-09 | 0 | 0 | 0 | 0 | 0 | 1 | -90 | 90 | 0.0081957 | 0.0020528 | -0.0081938 | -0.0020523
143 | 145 | 4.2218 | 1.6238 | 4.2605e-09 | 0 | 0 | 0 | 0 | 0 | 1 | -90 | 90 | -0.025551 | -0.0064032 | 0.025582 | 0.0064147
143 | 146 | 0.69539 | 0.26746 | 7.0177e-10 | 0 | 0 | 0 | 0 | 0 | 1 | -90 | 90 | 0.011609 | 0.0029095 | -0.011608 | -0.0029091
144 | 151 | 1.0835 | 0.41674 | 1.0935e-09 | 0 | 0 | 0 | 0 | 0 | 1 | -90 | 90 | 0.0073303 | 0.0018359 | -0.0073297 | -0.0018357
145 | 153 | 0.7693 | 0.29588 | 7.7636e-10 | 0 | 0 | 0 | 0 | 0 | 1 | -90 | 90 | -0.027161 | -0.0068105 | 0.027167 | 0.0068128
146 | 150 | 1.1712 | 0.45045 | 1.1819e-09 | 0 | 0 | 0 | 0 | 0 | 1 | -90 | 90 | 0.0044467 | 0.0011144 | -0.0044464 | -0.0011144
151 | 171 | 2.1732 | 0.83586 | 2.1932e-09 | 0 | 0 | 0 | 0 | 0 | 1 | -90 | 90 | 0.0073297 | 0.0018357 | -0.0073283 | -0.0018354
171 | 178 | 4.7083 | 1.8109 | 4.7515e-09 | 0 | 0 | 0 | 0 | 0 | 1 | -90 | 90 | 0.0062351 | 0.0015614 | -0.006233 | -0.0015611
152 | 174 | 1.941 | 0.74655 | 1.9588e-09 | 0 | 0 | 0 | 0 | 0 | 1 | -90 | 90 | -0.0020911 | -0.00052361 | 0.0020912 | 0.00052347
152 | 172 | 3.3244 | 1.2786 | 3.3549e-09 | 0 | 0 | 0 | 0 | 0 | 1 | -90 | 90 | 0.0020911 | 0.00052361 | -0.0020909 | -0.00052387
174 | 177 | 2.73 | 1.05 | 2.755e-09 | 0 | 0 | 0 | 0 | 0 | 1 | -90 | 90 | -0.0040116 | -0.0010048 | 0.0040121 | 0.0010047
172 | 173 | 2.0326 | 0.78178 | 2.0513e-09 | 0 | 0 | 0 | 0 | 0 | 1 | -90 | 90 | 0.001498 | 0.00037525 | -0.0014979 | -0.00037542
178 | 181 | 1.3335 | 0.5129 | 1.3458e-09 | 0 | 0 | 0 | 0 | 0 | 1 | -90 | 90 | 0.0022206 | 0.00055643 | -0.0022205 | -0.00055653
178 | 177 | 1.9338 | 0.74375 | 1.9515e-09 | 0 | 0 | 0 | 0 | 0 | 1 | -90 | 90 | 0.0040124 | 0.0010047 | -0.0040121 | -0.0010047
170 | 175 | 0.63169 | 0.24296 | 6.3749e-10 | 0 | 0 | 0 | 0 | 0 | 1 | -90 | 90 | 0.0087876 | 0.0021999 | -0.008787 | -0.0021998
164 | 166 | 5.6378 | 2.1684 | 5.6895e-09 | 0 | 0 | 0 | 0 | 0 | 1 | -90 | 90 | 0.0018698 | 0.00046813 | -0.0018696 | -0.00046858
164 | 162 | 1.1386 | 0.43793 | 1.1491e-09 | 0 | 0 | 0 | 0 | 0 | 1 | -90 | 90 | -0.0050272 | -0.0012578 | 0.0050275 | 0.0012578
162 | 163 | 5.0921 | 1.9585 | 5.1389e-09 | 0 | 0 | 0 | 0 | 0 | 1 | -90 | 90 | -0.0062068 | -0.0015534 | 0.006209 | 0.0015538
163 | 165 | 3.3729 | 1.2973 | 3.4039e-09 | 0 | 0 | 0 | 0 | 0 | 1 | -90 | 90 | -0.0070872 | -0.0017739 | 0.0070891 | 0.0017743
165 | 168 | 3.3704 | 1.2963 | 3.4013e-09 | 0 | 0 | 0 | 0 | 0 | 1 | -90 | 90 | -0.0078738 | -0.001971 | 0.0078762 | 0.0019715
168 | 176 | 0.84748 | 0.32595 | 8.5526e-10 | 0 | 0 | 0 | 0 | 0 | 1 | -90 | 90 | 0.00039847 | 9.9788e-05 | -0.00039847 | -9.9869e-05
168 | 175 | 1.8295 | 0.70365 | 1.8463e-09 | 0 | 0 | 0 | 0 | 0 | 1 | -90 | 90 | -0.0082746 | -0.0020713 | 0.008276 | 0.0020717
184 | 185 | 3.814 | 1.4669 | 3.849e-09 | 0 | 0 | 0 | 0 | 0 | 1 | -90 | 90 | 0.0034169 | 0.00085579 | -0.0034164 | -0.00085597
185 | 186 | 2.9625 | 1.1394 | 2.9897e-09 | 0 | 0 | 0 | 0 | 0 | 1 | -90 | 90 | 0.0017059 | 0.00042728 | -0.0017058 | -0.00042753