## bus_data
BUS_I | BUS_TYPE | Pd | Qd | Gs | Bs | area | Vm | Va | baseKV | zone | Vmax | Vmin
1 | 1 | 0.0015078 | 0.00037789 | 0 | 0 | 1 | 0.97169 | -0.19942 | 0.4 | 1 | 1.1 | 0.9
2 | 1 | 0.0025089 | 0.00062879 | 0 | 0 | 1 | 0.97174 | -0.19907 | 0.4 | 1 | 1.1 | 0.9
4 | 1 | 0.0016672 | 0.00041784 | 0 | 0 | 1 | 0.97176 | -0.1989 | 0.4 | 1 | 1.1 | 0.9
15 | 1 | 0.0016627 | 0.00041671 | 0 | 0 | 1 | 0.97193 | -0.19769 | 0.4 | 1 | 1.1 | 0.9
5 | 1 | 0.0016569 | 0.00041527 | 0 | 0 | 1 | 0.97389 | -0.18364 | 0.4 | 1 | 1.1 | 0.9
10 | 1 | 0.0018986 | 0.00047584 | 0 | 0 | 1 | 0.97394 | -0.18329 | 0.4 | 1 | 1.1 | 0.9
16 | 1 | 0.0021101 | 0.00052884 | 0 | 0 | 1 | 0.97198 | -0.19732 | 0.4 | 1 | 1.1 | 0.9
11 | 1 | 0.002601 | 0.00065187 | 0 | 0 | 1 | 0.97412 | -0.18201 | 0.4 | 1 | 1.1 | 0.9
6 | 1 | 0.0028006 | 0.00070189 | 0 | 0 | 1 | 0.98901 | -0.076728 | 0.4 | 1 | 1.1 | 0.9
7 | 1 | 0.0023524 | 0.00058956 | 0 | 0 | 1 | 0.98917 | -0.075605 | 0.4 | 1 | 1.1 | 0.9
8 | 1 | 0.0016705 | 0.00041866 | 0 | 0 | 1 | 0.98894 | -0.077238 | 0.4 | 1 | 1.1 | 0.9
9 | 1 | 0.0029899 | 0.00074934 | 0 | 0 | 1 | 0.98939 | -0.074055 | 0.4 | 1 | 1.1 | 0.9
12 | 1 | 0 | 0 | 0 | 0 | 1 | 0.98978 | -0.071287 | 0.4 | 1 | 1.1 | 0.9
13 | 1 | 0.0026178 | 0.00065609 | 0 | 0 | 1 | 0.9884 | -0.081023 | 0.4 | 1 | 1.1 | 0.9
14 | 1 | 0.0030154 | 0.00075573 | 0 | 0 | 1 | 0.99114 | -0.061729 | 0.4 | 1 | 1.1 | 0.9
22 | 1 | 0.0032151 | 0.00080579 | 0 | 0 | 1 | 0.97472 | -0.17768 | 0.4 | 1 | 1.1 | 0.9
54 | 1 | 0.00056868 | 0.00014252 | 0 | 0 | 1 | 0.9752 | -0.1742 | 0.4 | 1 | 1.1 | 0.9
18 | 1 | 0.0055516 | 0.0013914 | 0 | 0 | 1 | 0.98811 | -0.083033 | 0.4 | 1 | 1.1 | 0.9
24 | 1 | 0.0026713 | 0.0006695 | 0 | 0 | 1 | 0.99342 | -0.045711 | 0.4 | 1 | 1.1 | 0.9
19 | 1 | 0.0029301 | 0.00073435 | 0 | 0 | 1 | 0.98675 | -0.092704 | 0.4 | 1 | 1.1 | 0.9
25 | 1 | 0.0027625 | 0.00069235 | 0 | 0 | 1 | 0.99489 | -0.03542 | 0.4 | 1 | 1.1 | 0.9
17 | 1 | 0.0025693 | 0.00064393 | 0 | 0 | 1 | 0.97221 | -0.19567 | 0.4 | 1 | 1.1 | 0.9
20 | 1 | 0.0014426 | 0.00036155 | 0 | 0 | 1 | 0.97239 | -0.19434 | 0.4 | 1 | 1.1 | 0.9
21 | 1 | 0.0014845 | 0.00037204 | 0 | 0 | 1 | 0.97276 | -0.19167 | 0.4 | 1 | 1.1 | 0.9
29 | 1 | 0.003469 | 0.00086941 | 0 | 0 | 1 | 0.98537 | -0.10246 | 0.4 | 1 | 1.1 | 0.9
27 | 1 | 0.01166 | 0.0029224 | 0 | 0 | 1 | 0.98518 | -0.10382 | 0.4 | 1 | 1.1 | 0.9
23 | 1 | 0.0018015 | 0.00045149 | 0 | 0 | 1 | 0.97299 | -0.19006 | 0.4 | 1 | 1.1 | 0.9
37 | 1 | 0.0013263 | 0.0003324 | 0 | 0 | 1 | 0.97334 | -0.18755 | 0.4 | 1 | 1.1 | 0.9
57 | 1 | 0.0010784 | 0.00027028 | 0 | 0 | 1 | 0.97562 | -0.1712 | 0.4 | 1 | 1.1 | 0.9
38 | 1 | 0.0030609 | 0.00076713 | 0 | 0 | 1 | 0.97368 | -0.18511 | 0.4 | 1 | 1.1 | 0.9
36 | 1 | 0.0011183 | 0.00028027 | 0 | 0 | 1 | 0.99565 | -0.030178 | 0.4 | 1 | 1.1 | 0.9
39 | 1 | 0 | 0 | 0 | 0 | 1 | 0.99766 | -0.016131 | 0.4 | 1 | 1.1 | 0.9
26 | 1 | 0.0058088 | 0.0014558 | 0 | 0 | 1 | 0.98417 | -0.11099 | 0.4 | 1 | 1.1 | 0.9
28 | 1 | 0.011486 | 0.0028785 | 0 | 0 | 1 | 0.98362 | -0.1149 | 0.4 | 1 | 1.1 | 0.9
30 | 1 | 0.0019439 | 0.00048718 | 0 | 0 | 1 | 0.98343 | -0.11627 | 0.4 | 1 | 1.1 | 0.9
35 | 1 | 0.0088822 | 0.0022261 | 0 | 0 | 1 | 0.98324 | -0.11759 | 0.4 | 1 | 1.1 | 0.9
31 | 1 | 0.00373 | 0.00093482 | 0 | 0 | 1 | 0.99985 | -0.0010347 | 0.4 | 1 | 1.1 | 0.9
32 | 3 | 0.0033963 | 0.0008512 | 0 | 0 | 1 | 1 | 0 | 0.4 | 1 | 1.1 | 0.9
33 | 1 | 0.0043805 | 0.0010979 | 0 | 0 | 1 | 0.99976 | -0.0017005 | 0.4 | 1 | 1.1 | 0.9
34 | 1 | 0.0048119 | 0.001206 | 0 | 0 | 1 | 0.99903 | -0.0067207 | 0.4 | 1 | 1.1 | 0.9
40 | 1 | 0.003271 | 0.00081979 | 0 | 0 | 1 | 0.99729 | -0.018741 | 0.4 | 1 | 1.1 | 0.9
43 | 1 | 0.0022709 | 0.00056914 | 0 | 0 | 1 | 0.97462 | -0.17837 | 0.4 | 1 | 1.1 | 0.9
44 | 1 | 0.0031052 | 0.00077823 | 0 | 0 | 1 | 0.97484 | -0.17677 | 0.4 | 1 | 1.1 | 0.9
41 | 1 | 0.0034136 | 0.00085552 | 0 | 0 | 1 | 0.99545 | -0.031441 | 0.4 | 1 | 1.1 | 0.9
42 | 1 | 0 | 0 | 0 | 0 | 1 | 0.99316 | -0.047402 | 0.4 | 1 | 1.1 | 0.9
69 | 1 | 0.0033283 | 0.00083415 | 0 | 0 | 1 | 0.98802 | -0.083302 | 0.4 | 1 | 1.1 | 0.9
67 | 1 | 0.0040678 | 0.0010195 | 0 | 0 | 1 | 0.99261 | -0.051287 | 0.4 | 1 | 1.1 | 0.9
79 | 1 | 0 | 0 | 0 | 0 | 1 | 0.98662 | -0.093162 | 0.4 | 1 | 1.1 | 0.9
66 | 1 | 0.0060612 | 0.0015191 | 0 | 0 | 1 | 0.99145 | -0.059439 | 0.4 | 1 | 1.1 | 0.9
55 | 1 | 0.0026955 | 0.00067556 | 0 | 0 | 1 | 0.97695 | -0.16169 | 0.4 | 1 | 1.1 | 0.9
56 | 1 | 0 | 0 | 0 | 0 | 1 | 0.97861 | -0.14978 | 0.4 | 1 | 1.1 | 0.9
45 | 1 | 0.0013517 | 0.00033877 | 0 | 0 | 1 | 0.97354 | -0.18614 | 0.4 | 1 | 1.1 | 0.9
46 | 1 | 0.00079511 | 0.00019927 | 0 | 0 | 1 | 0.97355 | -0.1861 | 0.4 | 1 | 1.1 | 0.9
48 | 1 | 0 | 0 | 0 | 0 | 1 | 0.97367 | -0.18522 | 0.4 | 1 | 1.1 | 0.9
53 | 1 | 0.0032311 | 0.0008098 | 0 | 0 | 1 | 0.97343 | -0.18694 | 0.4 | 1 | 1.1 | 0.9
50 | 1 | 0.0014836 | 0.00037182 | 0 | 0 | 1 | 0.97371 | -0.18492 | 0.4 | 1 | 1.1 | 0.9
97 | 1 | 0.0011362 | 0.00028477 | 0 | 0 | 1 | 0.97343 | -0.18694 | 0.4 | 1 | 1.1 | 0.9
49 | 1 | 0.00089431 | 0.00022414 | 0 | 0 | 1 | 0.97442 | -0.17986 | 0.4 | 1 | 1.1 | 0.9
51 | 1 | 0.00045269 | 0.00011345 | 0 | 0 | 1 | 0.97479 | -0.17718 | 0.4 | 1 | 1.1 | 0.9
52 | 1 | 0.00032872 | 8.2386e-05 | 0 | 0 | 1 | 0.97489 | -0.17645 | 0.4 | 1 | 1.1 | 0.9
82 | 1 | 0 | 0 | 0 | 0 | 1 | 0.97524 | -0.17392 | 0.4 | 1 | 1.1 | 0.9
83 | 1 | 0.00060297 | 0.00015112 | 0 | 0 | 1 | 0.97544 | -0.17251 | 0.4 | 1 | 1.1 | 0.9
98 | 1 | 0.00048831 | 0.00012238 | 0 | 0 | 1 | 0.97338 | -0.18729 | 0.4 | 1 | 1.1 | 0.9
58 | 1 | 0.00068747 | 0.0001723 | 0 | 0 | 1 | 0.97595 | -0.16885 | 0.4 | 1 | 1.1 | 0.9
64 | 1 | 0 | 0 | 0 | 0 | 1 | 0.98018 | -0.13866 | 0.4 | 1 | 1.1 | 0.9
65 | 1 | 0 | 0 | 0 | 0 | 1 | 0.97626 | -0.16664 | 0.4 | 1 | 1.1 | 0.9
80 | 1 | 0.0025482 | 0.00063864 | 0 | 0 | 1 | 0.9805 | -0.13638 | 0.4 | 1 | 1.1 | 0.9
94 | 1 | 0.0024622 | 0.00061708 | 0 | 0 | 1 | 0.98 | -0.13995 | 0.4 | 1 | 1.1 | 0.9
87 | 1 | 0.0014361 | 0.00035992 | 0 | 0 | 1 | 0.9757 | -0.17064 | 0.4 | 1 | 1.1 | 0.9
59 | 1 | 0.0028605 | 0.0007169 | 0 | 0 | 1 | 0.98929 | -0.074705 | 0.4 | 1 | 1.1 | 0.9
60 | 1 | 0.0040066 | 0.0010041 | 0 | 0 | 1 | 0.989 | -0.076774 | 0.4 | 1 | 1.1 | 0.9
61 | 1 | 0.0027859 | 0.00069822 | 0 | 0 | 1 | 0.98976 | -0.071399 | 0.4 | 1 | 1.1 | 0.9
62 | 1 | 0.0037217 | 0.00093275 | 0 | 0 | 1 | 0.98886 | -0.077743 | 0.4 | 1 | 1.1 | 0.9
63 | 1 | 0 | 0 | 0 | 0 | 1 | 0.99013 | -0.06878 | 0.4 | 1 | 1.1 | 0.9
68 | 1 | 0.00306 | 0.00076691 | 0 | 0 | 1 | 0.99001 | -0.069588 | 0.4 | 1 | 1.1 | 0.9
84 | 1 | 0.0034892 | 0.00087448 | 0 | 0 | 1 | 0.98992 | -0.070219 | 0.4 | 1 | 1.1 | 0.9
78 | 1 | 0.0032583 | 0.00081661 | 0 | 0 | 1 | 0.98331 | -0.11647 | 0.4 | 1 | 1.1 | 0.9
93 | 1 | 0.0027025 | 0.00067732 | 0 | 0 | 1 | 0.97995 | -0.14027 | 0.4 | 1 | 1.1 | 0.9
81 | 1 | 0.0027196 | 0.00068158 | 0 | 0 | 1 | 0.98543 | -0.10156 | 0.4 | 1 | 1.1 | 0.9
77 | 1 | 0.0025843 | 0.00064769 | 0 | 0 | 1 | 0.98515 | -0.10345 | 0.4 | 1 | 1.1 | 0.9
70 | 1 | 0.0029538 | 0.00074029 | 0 | 0 | 1 | 0.98115 | -0.13204 | 0.4 | 1 | 1.1 | 0.9
71 | 1 | 0.0036591 | 0.00091705 | 0 | 0 | 1 | 0.98158 | -0.12891 | 0.4 | 1 | 1.1 | 0.9
72 | 1 | 0.0011769 | 0.00029497 | 0 | 0 | 1 | 0.98106 | -0.13262 | 0.4 | 1 | 1.1 | 0.9
73 | 1 | 0 | 0 | 0 | 0 | 1 | 0.98279 | -0.12034 | 0.4 | 1 | 1.1 | 0.9
74 | 1 | 0.0030647 | 0.00076809 | 0 | 0 | 1 | 0.98097 | -0.13332 | 0.4 | 1 | 1.1 | 0.9
75 | 1 | 0.002737 | 0.00068596 | 0 | 0 | 1 | 0.98497 | -0.10479 | 0.4 | 1 | 1.1 | 0.9
76 | 1 | 0 | 0 | 0 | 0 | 1 | 0.98237 | -0.12331 | 0.4 | 1 | 1.1 | 0.9
85 | 1 | 0.0012296 | 0.00030816 | 0 | 0 | 1 | 0.98082 | -0.13438 | 0.4 | 1 | 1.1 | 0.9
92 | 1 | 0.0023169 | 0.00058067 | 0 | 0 | 1 | 0.98501 | -0.10455 | 0.4 | 1 | 1.1 | 0.9
96 | 1 | 0.0043018 | 0.0010781 | 0 | 0 | 1 | 0.98206 | -0.1255 | 0.4 | 1 | 1.1 | 0.9
86 | 1 | 0.00051845 | 0.00012994 | 0 | 0 | 1 | 0.98075 | -0.13485 | 0.4 | 1 | 1.1 | 0.9
88 | 1 | 0.0010855 | 0.00027206 | 0 | 0 | 1 | 0.9807 | -0.1352 | 0.4 | 1 | 1.1 | 0.9
89 | 1 | 0.0015353 | 0.00038479 | 0 | 0 | 1 | 0.98061 | -0.13586 | 0.4 | 1 | 1.1 | 0.9
90 | 1 | 0.0014701 | 0.00036845 | 0 | 0 | 1 | 0.98052 | -0.13651 | 0.4 | 1 | 1.1 | 0.9
91 | 1 | 0.0015015 | 0.00037631 | 0 | 0 | 1 | 0.98049 | -0.13676 | 0.4 | 1 | 1.1 | 0.9
95 | 1 | 0.00068075 | 0.00017061 | 0 | 0 | 1 | 0.98041 | -0.13731 | 0.4 | 1 | 1.1 | 0.9
99 | 1 | 0.0013677 | 0.00034277 | 0 | 0 | 1 | 0.97338 | -0.18732 | 0.4 | 1 | 1.1 | 0.9

## generator_data
GEN_BUS | PG | QG | QMAX | QMIN | VG | MBASE | GEN_STATUS | PMAX | PMIN
32 | 0.23265 | 0.058756 | 10 | -10 | 1 | 100 | 1 | 10 | 0

## branch_data
F_BUS | T_BUS | BR_R | BR_X | BR_B | RATE_A | RATE_B | RATE_C | TAP | SHIFT | BR_STATUS | ANGMIN | ANGMAX | P_in | Q_in | P_out | Q_out
1 | 2 | 2.833 | 1.0896 | 2.859e-09 | 0 | 0 | 0 | 0 | 0 | 1 | -90 | 90 | -0.0015078 | -0.0003779 | 0.0015079 | 0.00037765
2 | 4 | 0.52525 | 0.20202 | 5.3007e-10 | 0 | 0 | 0 | 0 | 0 | 1 | -90 | 90 | -0.0040167 | -0.0010064 | 0.0040168 | 0.0010064
4 | 15 | 2.602 | 1.0008 | 2.6259e-09 | 0 | 0 | 0 | 0 | 0 | 1 | -90 | 90 | -0.0056839 | -0.0014243 | 0.0056849 | 0.0014244
15 | 16 | 0.62548 | 0.24057 | 6.3122e-10 | 0 | 0 | 0 | 0 | 0 | 1 | -90 | 90 | -0.0073475 | -0.0018411 | 0.0073479 | 0.0018412
5 | 10 | 2.6299 | 1.0115 | 2.6541e-09 | 0 | 0 | 0 | 0 | 0 | 1 | -90 | 90 | -0.0016569 | -0.00041527 | 0.001657 | 0.00041505
10 | 11 | 4.4219 | 1.7007 | 4.4625e-09 | 0 | 0 | 0 | 0 | 0 | 1 | -90 | 90 | -0.0035556 | -0.00089089 | 0.0035562 | 0.00089071
16 | 17 | 2.1517 | 0.82757 | 2.1714e-09 | 0 | 0 | 0 | 0 | 0 | 1 | -90 | 90 | -0.009458 | -0.00237 | 0.0094601 | 0.0023707
11 | 22 | 8.6933 | 3.3436 | 8.7731e-09 | 0 | 0 | 0 | 0 | 0 | 1 | -90 | 90 | -0.0061571 | -0.0015426 | 0.0061608 | 0.0015432
6 | 7 | 3.1985 | 1.2302 | 3.2279e-09 | 0 | 0 | 0 | 0 | 0 | 1 | -90 | 90 | -0.0044711 | -0.0011202 | 0.0044718 | 0.0011202
6 | 8 | 3.886 | 1.4946 | 3.9217e-09 | 0 | 0 | 0 | 0 | 0 | 1 | -90 | 90 | 0.0016706 | 0.00041832 | -0.0016705 | -0.00041866
7 | 9 | 2.892 | 1.1123 | 2.9186e-09 | 0 | 0 | 0 | 0 | 0 | 1 | -90 | 90 | -0.0068242 | -0.0017097 | 0.0068257 | 0.00171
9 | 12 | 3.595 | 1.3827 | 3.628e-09 | 0 | 0 | 0 | 0 | 0 | 1 | -90 | 90 | -0.0098156 | -0.0024593 | 0.0098193 | 0.0024604
12 | 13 | 2.2823 | 0.87781 | 2.3032e-09 | 0 | 0 | 0 | 0 | 0 | 1 | -90 | 90 | 0.05461 | 0.01372 | -0.054536 | -0.013691
12 | 14 | 1.9029 | 0.7319 | 1.9204e-09 | 0 | 0 | 0 | 0 | 0 | 1 | -90 | 90 | -0.064429 | -0.01618 | 0.064515 | 0.016213
13 | 18 | 0.49401 | 0.19001 | 4.9855e-10 | 0 | 0 | 0 | 0 | 0 | 1 | -90 | 90 | 0.051918 | 0.013035 | -0.051903 | -0.01303
14 | 24 | 3.0568 | 1.1757 | 3.0848e-09 | 0 | 0 | 0 | 0 | 0 | 1 | -90 | 90 | -0.06753 | -0.016969 | 0.067681 | 0.017026
22 | 54 | 4.5919 | 1.7661 | 4.634e-09 | 0 | 0 | 0 | 0 | 0 | 1 | -90 | 90 | -0.0093759 | -0.002349 | 0.0093804 | 0.0023503
54 | 57 | 3.7309 | 1.435 | 3.7652e-09 | 0 | 0 | 0 | 0 | 0 | 1 | -90 | 90 | -0.0099491 | -0.0024928 | 0.0099532 | 0.002494
18 | 19 | 2.6593 | 1.0228 | 2.6837e-09 | 0 | 0 | 0 | 0 | 0 | 1 | -90 | 90 | 0.046352 | 0.011638 | -0.04629 | -0.011615
24 | 25 | 1.8961 | 0.72927 | 1.9135e-09 | 0 | 0 | 0 | 0 | 0 | 1 | -90 | 90 | -0.070352 | -0.017696 | 0.070453 | 0.017734
19 | 29 | 2.8561 | 1.0985 | 2.8823e-09 | 0 | 0 | 0 | 0 | 0 | 1 | -90 | 90 | 0.043359 | 0.01088 | -0.043301 | -0.010858
25 | 36 | 0.93112 | 0.35812 | 9.3967e-10 | 0 | 0 | 0 | 0 | 0 | 1 | -90 | 90 | -0.073216 | -0.018427 | 0.073269 | 0.018447
17 | 20 | 1.3613 | 0.52356 | 1.3738e-09 | 0 | 0 | 0 | 0 | 0 | 1 | -90 | 90 | -0.012029 | -0.0030146 | 0.012032 | 0.0030153
20 | 21 | 2.4402 | 0.93852 | 2.4626e-09 | 0 | 0 | 0 | 0 | 0 | 1 | -90 | 90 | -0.013474 | -0.0033769 | 0.013479 | 0.0033785
21 | 23 | 1.3229 | 0.50881 | 1.335e-09 | 0 | 0 | 0 | 0 | 0 | 1 | -90 | 90 | -0.014964 | -0.0037506 | 0.014967 | 0.0037517
29 | 27 | 0.43289 | 0.1665 | 4.3686e-10 | 0 | 0 | 0 | 0 | 0 | 1 | -90 | 90 | 0.039832 | 0.0099888 | -0.039824 | -0.009986
27 | 26 | 3.2203 | 1.2386 | 3.2499e-09 | 0 | 0 | 0 | 0 | 0 | 1 | -90 | 90 | 0.028164 | 0.0070636 | -0.028136 | -0.0070531
23 | 37 | 1.8489 | 0.7111 | 1.8658e-09 | 0 | 0 | 0 | 0 | 0 | 1 | -90 | 90 | -0.016768 | -0.0042032 | 0.016774 | 0.0042053
37 | 38 | 1.6656 | 0.64061 | 1.6809e-09 | 0 | 0 | 0 | 0 | 0 | 1 | -90 | 90 | -0.0181 | -0.0045377 | 0.018107 | 0.0045399
57 | 58 | 2.6476 | 1.0183 | 2.6719e-09 | 0 | 0 | 0 | 0 | 0 | 1 | -90 | 90 | -0.011032 | -0.0027643 | 0.011035 | 0.0027654
38 | 43 | 3.9378 | 1.5146 | 3.974e-09 | 0 | 0 | 0 | 0 | 0 | 1 | -90 | 90 | -0.021167 | -0.005307 | 0.021187 | 0.0053143
36 | 39 | 2.4639 | 0.94767 | 2.4865e-09 | 0 | 0 | 0 | 0 | 0 | 1 | -90 | 90 | -0.074388 | -0.018728 | 0.074534 | 0.018784
39 | 40 | 0.24297 | 0.093451 | 7.3561e-10 | 0 | 0 | 0 | 0 | 0 | 1 | -90 | 90 | 0.1413 | 0.035692 | -0.14125 | -0.035672
39 | 34 | 0.57364 | 0.22063 | 1.7367e-09 | 0 | 0 | 0 | 0 | 0 | 1 | -90 | 90 | -0.21583 | -0.054476 | 0.21612 | 0.054586
26 | 28 | 2.2053 | 0.84819 | 2.2255e-09 | 0 | 0 | 0 | 0 | 0 | 1 | -90 | 90 | 0.022327 | 0.0055973 | -0.022315 | -0.0055929
28 | 30 | 1.5974 | 0.6144 | 1.6121e-09 | 0 | 0 | 0 | 0 | 0 | 1 | -90 | 90 | 0.01083 | 0.0027143 | -0.010828 | -0.0027137
30 | 35 | 1.8719 | 0.71996 | 1.8891e-09 | 0 | 0 | 0 | 0 | 0 | 1 | -90 | 90 | 0.0088838 | 0.0022265 | -0.0088822 | -0.0022261
31 | 32 | 1.661 | 0.63885 | 1.6763e-09 | 0 | 0 | 0 | 0 | 0 | 1 | -90 | 90 | -0.0081109 | -0.0020326 | 0.008112 | 0.0020329
31 | 33 | 1.9789 | 0.76113 | 1.9971e-09 | 0 | 0 | 0 | 0 | 0 | 1 | -90 | 90 | 0.0043809 | 0.0010978 | -0.0043805 | -0.0010979
32 | 34 | 0.40156 | 0.15445 | 1.2157e-09 | 0 | 0 | 0 | 0 | 0 | 1 | -90 | 90 | 0.22114 | 0.055872 | -0.22093 | -0.055792
40 | 41 | 1.208 | 0.46461 | 3.6572e-09 | 0 | 0 | 0 | 0 | 0 | 1 | -90 | 90 | 0.13798 | 0.034853 | -0.13773 | -0.034758
43 | 44 | 0.84388 | 0.32457 | 8.5163e-10 | 0 | 0 | 0 | 0 | 0 | 1 | -90 | 90 | -0.023458 | -0.0058834 | 0.023463 | 0.0058853
44 | 55 | 7.0536 | 2.7129 | 7.1183e-09 | 0 | 0 | 0 | 0 | 0 | 1 | -90 | 90 | -0.026568 | -0.0066635 | 0.026624 | 0.0066843
41 | 42 | 1.551 | 0.59652 | 3.1304e-09 | 0 | 0 | 0 | 0 | 0 | 1 | -90 | 90 | 0.13432 | 0.033903 | -0.13402 | -0.033788
42 | 69 | 4.4787 | 1.7226 | 4.5198e-09 | 0 | 0 | 0 | 0 | 0 | 1 | -90 | 90 | 0.10388 | 0.026226 | -0.10336 | -0.026026
42 | 67 | 1.6586 | 0.63791 | 1.6738e-09 | 0 | 0 | 0 | 0 | 0 | 1 | -90 | 90 | 0.030138 | 0.0075618 | -0.030121 | -0.0075557
69 | 79 | 1.2631 | 0.48581 | 1.2747e-09 | 0 | 0 | 0 | 0 | 0 | 1 | -90 | 90 | 0.10003 | 0.025192 | -0.099893 | -0.025139
67 | 66 | 4.0186 | 1.5456 | 4.0555e-09 | 0 | 0 | 0 | 0 | 0 | 1 | -90 | 90 | 0.026054 | 0.0065362 | -0.026024 | -0.0065253
79 | 81 | 3.4324 | 1.3201 | 3.4639e-09 | 0 | 0 | 0 | 0 | 0 | 1 | -90 | 90 | 0.031087 | 0.0078038 | -0.031051 | -0.0077902
79 | 77 | 1.9115 | 0.73518 | 1.929e-09 | 0 | 0 | 0 | 0 | 0 | 1 | -90 | 90 | 0.068806 | 0.017335 | -0.068707 | -0.017297
66 | 63 | 5.9904 | 2.304 | 6.0453e-09 | 0 | 0 | 0 | 0 | 0 | 1 | -90 | 90 | 0.019963 | 0.0050062 | -0.019937 | -0.0049969
55 | 56 | 5.0714 | 1.9505 | 5.1179e-09 | 0 | 0 | 0 | 0 | 0 | 1 | -90 | 90 | -0.02932 | -0.0073598 | 0.029368 | 0.007378
56 | 64 | 2.5463 | 0.97935 | 2.5697e-09 | 0 | 0 | 0 | 0 | 0 | 1 | -90 | 90 | -0.054753 | -0.013748 | 0.054838 | 0.013781
56 | 65 | 8.2844 | 3.1863 | 8.3604e-09 | 0 | 0 | 0 | 0 | 0 | 1 | -90 | 90 | 0.025385 | 0.0063704 | -0.025326 | -0.0063484
45 | 46 | 0.35711 | 0.13735 | 3.6039e-10 | 0 | 0 | 0 | 0 | 0 | 1 | -90 | 90 | -0.0013517 | -0.00033877 | 0.0013517 | 0.00033874
46 | 48 | 5.0278 | 1.9338 | 5.0739e-09 | 0 | 0 | 0 | 0 | 0 | 1 | -90 | 90 | -0.0021468 | -0.00053801 | 0.002147 | 0.00053763
48 | 53 | 3.4 | 1.3077 | 3.4312e-09 | 0 | 0 | 0 | 0 | 0 | 1 | -90 | 90 | 0.0062248 | 0.0015598 | -0.0062233 | -0.0015595
48 | 50 | 0.4519 | 0.17381 | 4.5605e-10 | 0 | 0 | 0 | 0 | 0 | 1 | -90 | 90 | -0.0083718 | -0.0020974 | 0.0083722 | 0.0020975
53 | 97 | 0.018384 | 0.0070708 | 1.8553e-11 | 0 | 0 | 0 | 0 | 0 | 1 | -90 | 90 | 0.0029923 | 0.00074971 | -0.0029923 | -0.00074971
50 | 49 | 6.3326 | 2.4356 | 6.3907e-09 | 0 | 0 | 0 | 0 | 0 | 1 | -90 | 90 | -0.0098558 | -0.0024693 | 0.0098626 | 0.0024713
97 | 98 | 2.317 | 0.89116 | 2.3383e-09 | 0 | 0 | 0 | 0 | 0 | 1 | -90 | 90 | 0.0018561 | 0.00046495 | -0.001856 | -0.00046513
49 | 51 | 3.0797 | 1.1845 | 3.108e-09 | 0 | 0 | 0 | 0 | 0 | 1 | -90 | 90 | -0.010757 | -0.0026955 | 0.010761 | 0.0026967
51 | 52 | 0.80737 | 0.31053 | 8.1478e-10 | 0 | 0 | 0 | 0 | 0 | 1 | -90 | 90 | -0.011214 | -0.0028102 | 0.011215 | 0.0028105
52 | 82 | 2.7198 | 1.0461 | 2.7447e-09 | 0 | 0 | 0 | 0 | 0 | 1 | -90 | 90 | -0.011543 | -0.0028929 | 0.011548 | 0.0028942
82 | 83 | 1.5125 | 0.58175 | 1.5264e-09 | 0 | 0 | 0 | 0 | 0 | 1 | -90 | 90 | -0.011548 | -0.0028942 | 0.01155 | 0.0028949
83 | 87 | 1.9085 | 0.73403 | 1.926e-09 | 0 | 0 | 0 | 0 | 0 | 1 | -90 | 90 | -0.012153 | -0.0030461 | 0.012156 | 0.0030471
98 | 99 | 0.28733 | 0.11051 | 2.8997e-10 | 0 | 0 | 0 | 0 | 0 | 1 | -90 | 90 | 0.0013677 | 0.00034275 | -0.0013677 | -0.00034277
58 | 65 | 2.339 | 0.89962 | 2.3605e-09 | 0 | 0 | 0 | 0 | 0 | 1 | -90 | 90 | -0.011723 | -0.0029377 | 0.011726 | 0.0029389
64 | 80 | 0.47876 | 0.18414 | 4.8315e-10 | 0 | 0 | 0 | 0 | 0 | 1 | -90 | 90 | -0.060004 | -0.015075 | 0.060023 | 0.015082
64 | 94 | 3.1166 | 1.1987 | 3.1452e-09 | 0 | 0 | 0 | 0 | 0 | 1 | -90 | 90 | 0.0051657 | 0.0012944 | -0.0051648 | -0.0012943
65 | 87 | 3.6527 | 1.4049 | 3.6862e-09 | 0 | 0 | 0 | 0 | 0 | 1 | -90 | 90 | 0.0136 | 0.0034095 | -0.013592 | -0.003407
80 | 78 | 4.0138 | 1.5438 | 4.0506e-09 | 0 | 0 | 0 | 0 | 0 | 1 | -90 | 90 | -0.062571 | -0.015721 | 0.062745 | 0.015787
94 | 93 | 1.502 | 0.57769 | 1.5158e-09 | 0 | 0 | 0 | 0 | 0 | 1 | -90 | 90 | 0.0027026 | 0.00067722 | -0.0027025 | -0.00067732
59 | 60 | 3.4103 | 1.3116 | 3.4416e-09 | 0 | 0 | 0 | 0 | 0 | 1 | -90 | 90 | 0.007731 | 0.0019373 | -0.0077287 | -0.0019367
59 | 61 | 3.9803 | 1.5309 | 4.0168e-09 | 0 | 0 | 0 | 0 | 0 | 1 | -90 | 90 | -0.010591 | -0.0026542 | 0.010596 | 0.0026556
60 | 62 | 3.3155 | 1.2752 | 3.3459e-09 | 0 | 0 | 0 | 0 | 0 | 1 | -90 | 90 | 0.0037222 | 0.00093261 | -0.0037217 | -0.00093275
61 | 63 | 2.4982 | 0.96086 | 2.5212e-09 | 0 | 0 | 0 | 0 | 0 | 1 | -90 | 90 | -0.013382 | -0.0033539 | 0.013387 | 0.0033555
63 | 68 | 1.576 | 0.60617 | 1.5905e-09 | 0 | 0 | 0 | 0 | 0 | 1 | -90 | 90 | 0.0065502 | 0.0016414 | -0.0065495 | -0.0016413
68 | 84 | 2.3054 | 0.88671 | 2.3266e-09 | 0 | 0 | 0 | 0 | 0 | 1 | -90 | 90 | 0.0034895 | 0.00087437 | -0.0034892 | -0.00087448
78 | 77 | 2.5072 | 0.96429 | 2.5302e-09 | 0 | 0 | 0 | 0 | 0 | 1 | -90 | 90 | -0.066003 | -0.016604 | 0.066123 | 0.01665
81 | 92 | 1.3371 | 0.51426 | 1.3493e-09 | 0 | 0 | 0 | 0 | 0 | 1 | -90 | 90 | 0.028331 | 0.0071087 | -0.028319 | -0.0071043
70 | 71 | 2.5774 | 0.99132 | 2.6011e-09 | 0 | 0 | 0 | 0 | 0 | 1 | -90 | 90 | -0.015221 | -0.0038136 | 0.015228 | 0.0038159
70 | 72 | 0.58496 | 0.22498 | 5.9033e-10 | 0 | 0 | 0 | 0 | 0 | 1 | -90 | 90 | 0.012268 | 0.0030733 | -0.012267 | -0.003073
71 | 73 | 5.6996 | 2.1922 | 5.7519e-09 | 0 | 0 | 0 | 0 | 0 | 1 | -90 | 90 | -0.018887 | -0.004733 | 0.01891 | 0.004741
72 | 74 | 0.79799 | 0.30692 | 8.0531e-10 | 0 | 0 | 0 | 0 | 0 | 1 | -90 | 90 | 0.01109 | 0.0027781 | -0.011089 | -0.0027777
73 | 75 | 8.4496 | 3.2498 | 8.5271e-09 | 0 | 0 | 0 | 0 | 0 | 1 | -90 | 90 | -0.023214 | -0.0058189 | 0.023265 | 0.0058373
73 | 76 | 8.6505 | 3.3271 | 8.7298e-09 | 0 | 0 | 0 | 0 | 0 | 1 | -90 | 90 | 0.0043049 | 0.0010779 | -0.0043031 | -0.001078
74 | 85 | 1.6452 | 0.63276 | 1.6603e-09 | 0 | 0 | 0 | 0 | 0 | 1 | -90 | 90 | 0.008024 | 0.0020096 | -0.0080229 | -0.0020093
75 | 92 | 0.11613 | 0.044665 | 1.1719e-10 | 0 | 0 | 0 | 0 | 0 | 1 | -90 | 90 | -0.026002 | -0.0065233 | 0.026002 | 0.0065236
76 | 96 | 6.4026 | 2.4625 | 6.4613e-09 | 0 | 0 | 0 | 0 | 0 | 1 | -90 | 90 | 0.0043031 | 0.001078 | -0.0043018 | -0.0010781
85 | 86 | 0.86797 | 0.33383 | 8.7594e-10 | 0 | 0 | 0 | 0 | 0 | 1 | -90 | 90 | 0.0067933 | 0.0017012 | -0.0067928 | -0.0017011
86 | 88 | 0.6922 | 0.26623 | 6.9855e-10 | 0 | 0 | 0 | 0 | 0 | 1 | -90 | 90 | 0.0062744 | 0.0015711 | -0.0062741 | -0.0015711
88 | 89 | 1.5965 | 0.61404 | 1.6112e-09 | 0 | 0 | 0 | 0 | 0 | 1 | -90 | 90 | 0.0051886 | 0.001299 | -0.0051881 | -0.001299
89 | 90 | 2.2194 | 0.85362 | 2.2398e-09 | 0 | 0 | 0 | 0 | 0 | 1 | -90 | 90 | 0.0036528 | 0.00091422 | -0.0036525 | -0.00091431
90 | 91 | 1.4299 | 0.54996 | 1.443e-09 | 0 | 0 | 0 | 0 | 0 | 1 | -90 | 90 | 0.0021823 | 0.00054586 | -0.0021823 | -0.00054597
91 | 95 | 10.039 | 3.8612 | 1.0131e-08 | 0 | 0 | 0 | 0 | 0 | 1 | -90 | 90 | 0.00068079 | 0.00016966 | -0.00068074 | -0.00017061