## bus_data
BUS_I | BUS_TYPE | Pd | Qd | Gs | Bs | area | Vm | Va | baseKV | zone | Vmax | Vmin
1 | 1 | 0.0017057 | 0.00042749 | 0 | 0 | 1 | 0.9876 | -0.087057 | 0.4 | 1 | 1.1 | 0.9
2 | 1 | 0.0022933 | 0.00057476 | 0 | 0 | 1 | 0.98766 | -0.086645 | 0.4 | 1 | 1.1 | 0.9
4 | 1 | 0.0011931 | 0.00029901 | 0 | 0 | 1 | 0.98767 | -0.086602 | 0.4 | 1 | 1.1 | 0.9
8 | 1 | 0 | 0 | 0 | 0 | 1 | 0.98778 | -0.08579 | 0.4 | 1 | 1.1 | 0.9
23 | 1 | 0.0012713 | 0.00031862 | 0 | 0 | 1 | 0.98772 | -0.08625 | 0.4 | 1 | 1.1 | 0.9
24 | 1 | 0.0030202 | 0.00075694 | 0 | 0 | 1 | 0.98768 | -0.086489 | 0.4 | 1 | 1.1 | 0.9
6 | 1 | 0.0018075 | 0.000453 | 0 | 0 | 1 | 0.98819 | -0.082874 | 0.4 | 1 | 1.1 | 0.9
5 | 1 | 0.0018857 | 0.00047261 | 0 | 0 | 1 | 0.98805 | -0.083892 | 0.4 | 1 | 1.1 | 0.9
7 | 1 | 0 | 0 | 0 | 0 | 1 | 0.98796 | -0.084512 | 0.4 | 1 | 1.1 | 0.9
17 | 1 | 0.0060391 | 0.0015135 | 0 | 0 | 1 | 0.98902 | -0.077027 | 0.4 | 1 | 1.1 | 0.9
9 | 1 | 0.0031388 | 0.00078665 | 0 | 0 | 1 | 0.98784 | -0.085365 | 0.4 | 1 | 1.1 | 0.9
16 | 1 | 0.002018 | 0.00050576 | 0 | 0 | 1 | 0.98914 | -0.076194 | 0.4 | 1 | 1.1 | 0.9
18 | 1 | 0 | 0 | 0 | 0 | 1 | 0.9902 | -0.068688 | 0.4 | 1 | 1.1 | 0.9
19 | 1 | 0 | 0 | 0 | 0 | 1 | 0.99103 | -0.062787 | 0.4 | 1 | 1.1 | 0.9
25 | 1 | 0.00082131 | 0.00020584 | 0 | 0 | 1 | 0.98769 | -0.086475 | 0.4 | 1 | 1.1 | 0.9
10 | 1 | 0.0075768 | 0.0018989 | 0 | 0 | 1 | 0.99812 | -0.013065 | 0.4 | 1 | 1.1 | 0.9
11 | 3 | 0.0029797 | 0.00074677 | 0 | 0 | 1 | 1 | 0 | 0.4 | 1 | 1.1 | 0.9
12 | 1 | 0 | 0 | 0 | 0 | 1 | 0.99779 | -0.015395 | 0.4 | 1 | 1.1 | 0.9
13 | 1 | 0.0030779 | 0.0007714 | 0 | 0 | 1 | 0.99874 | -0.0088065 | 0.4 | 1 | 1.1 | 0.9
14 | 1 | 0 | 0 | 0 | 0 | 1 | 0.99724 | -0.019222 | 0.4 | 1 | 1.1 | 0.9
34 | 1 | 0 | 0 | 0 | 0 | 1 | 0.99852 | -0.010378 | 0.4 | 1 | 1.1 | 0.9
45 | 1 | 0.0015927 | 0.00039916 | 0 | 0 | 1 | 0.99724 | -0.019257 | 0.4 | 1 | 1.1 | 0.9
58 | 1 | 0.0039218 | 0.00098289 | 0 | 0 | 1 | 0.99553 | -0.031219 | 0.4 | 1 | 1.1 | 0.9
15 | 1 | 0 | 0 | 0 | 0 | 1 | 0.99423 | -0.040297 | 0.4 | 1 | 1.1 | 0.9
60 | 1 | 0.0020626 | 0.00051692 | 0 | 0 | 1 | 0.99462 | -0.037584 | 0.4 | 1 | 1.1 | 0.9
66 | 1 | 0.011637 | 0.0029165 | 0 | 0 | 1 | 0.99206 | -0.05554 | 0.4 | 1 | 1.1 | 0.9
35 | 1 | 0 | 0 | 0 | 0 | 1 | 0.99819 | -0.012665 | 0.4 | 1 | 1.1 | 0.9
36 | 1 | 0.0028509 | 0.00071451 | 0 | 0 | 1 | 0.9981 | -0.013279 | 0.4 | 1 | 1.1 | 0.9
59 | 1 | 0.0042294 | 0.00106 | 0 | 0 | 1 | 0.99464 | -0.037456 | 0.4 | 1 | 1.1 | 0.9
20 | 1 | 0.0012166 | 0.00030492 | 0 | 0 | 1 | 0.99691 | -0.021638 | 0.4 | 1 | 1.1 | 0.9
21 | 1 | 0.0015781 | 0.00039551 | 0 | 0 | 1 | 0.99695 | -0.021369 | 0.4 | 1 | 1.1 | 0.9
22 | 1 | 0 | 0 | 0 | 0 | 1 | 0.997 | -0.021035 | 0.4 | 1 | 1.1 | 0.9
30 | 1 | 0 | 0 | 0 | 0 | 1 | 0.99696 | -0.021325 | 0.4 | 1 | 1.1 | 0.9
26 | 1 | 0.00068271 | 0.0001711 | 0 | 0 | 1 | 0.9971 | -0.020344 | 0.4 | 1 | 1.1 | 0.9
33 | 1 | 0.00090722 | 0.00022737 | 0 | 0 | 1 | 0.99693 | -0.021522 | 0.4 | 1 | 1.1 | 0.9
31 | 1 | 0.0013556 | 0.00033976 | 0 | 0 | 1 | 0.99684 | -0.022161 | 0.4 | 1 | 1.1 | 0.9
27 | 1 | 0 | 0 | 0 | 0 | 1 | 0.99735 | -0.0186 | 0.4 | 1 | 1.1 | 0.9
28 | 1 | 0 | 0 | 0 | 0 | 1 | 0.99765 | -0.016457 | 0.4 | 1 | 1.1 | 0.9
29 | 1 | 0 | 0 | 0 | 0 | 1 | 0.99721 | -0.019539 | 0.4 | 1 | 1.1 | 0.9
39 | 1 | 0.0021557 | 0.00054027 | 0 | 0 | 1 | 0.99709 | -0.020415 | 0.4 | 1 | 1.1 | 0.9
37 | 1 | 0.001056 | 0.00026465 | 0 | 0 | 1 | 0.99711 | -0.020237 | 0.4 | 1 | 1.1 | 0.9
40 | 1 | 0.0014335 | 0.00035927 | 0 | 0 | 1 | 0.99708 | -0.020469 | 0.4 | 1 | 1.1 | 0.9
38 | 1 | 0.0013538 | 0.00033929 | 0 | 0 | 1 | 0.9971 | -0.020299 | 0.4 | 1 | 1.1 | 0.9
32 | 1 | 0.0013515 | 0.00033871 | 0 | 0 | 1 | 0.99681 | -0.022402 | 0.4 | 1 | 1.1 | 0.9
42 | 1 | 0.00075529 | 0.00018929 | 0 | 0 | 1 | 0.99792 | -0.014577 | 0.4 | 1 | 1.1 | 0.9
43 | 1 | 0.0010465 | 0.00026229 | 0 | 0 | 1 | 0.99768 | -0.016232 | 0.4 | 1 | 1.1 | 0.9
41 | 1 | 0 | 0 | 0 | 0 | 1 | 0.99684 | -0.022131 | 0.4 | 1 | 1.1 | 0.9
47 | 1 | 0.0022632 | 0.0005672 | 0 | 0 | 1 | 0.99675 | -0.022806 | 0.4 | 1 | 1.1 | 0.9
46 | 1 | 0.0011206 | 0.00028086 | 0 | 0 | 1 | 0.99656 | -0.024131 | 0.4 | 1 | 1.1 | 0.9
44 | 1 | 0 | 0 | 0 | 0 | 1 | 0.9974 | -0.018215 | 0.4 | 1 | 1.1 | 0.9
56 | 1 | 0.0015871 | 0.00039777 | 0 | 0 | 1 | 0.99694 | -0.021471 | 0.4 | 1 | 1.1 | 0.9
50 | 1 | 0.0007151 | 0.00017922 | 0 | 0 | 1 | 0.99736 | -0.01852 | 0.4 | 1 | 1.1 | 0.9
54 | 1 | 0 | 0 | 0 | 0 | 1 | 0.99657 | -0.02406 | 0.4 | 1 | 1.1 | 0.9
49 | 1 | 0.00072252 | 0.00018108 | 0 | 0 | 1 | 0.99735 | -0.018533 | 0.4 | 1 | 1.1 | 0.9
48 | 1 | 0.0014067 | 0.00035256 | 0 | 0 | 1 | 0.99652 | -0.024417 | 0.4 | 1 | 1.1 | 0.9
65 | 1 | 0.0028863 | 0.00072338 | 0 | 0 | 1 | 0.99633 | -0.02576 | 0.4 | 1 | 1.1 | 0.9
51 | 1 | 0.00084938 | 0.00021287 | 0 | 0 | 1 | 0.99734 | -0.018658 | 0.4 | 1 | 1.1 | 0.9
52 | 1 | 0.00091537 | 0.00022941 | 0 | 0 | 1 | 0.99638 | -0.025348 | 0.4 | 1 | 1.1 | 0.9
53 | 1 | 0.0025413 | 0.0006369 | 0 | 0 | 1 | 0.99633 | -0.02572 | 0.4 | 1 | 1.1 | 0.9
55 | 1 | 0.0053997 | 0.0013533 | 0 | 0 | 1 | 0.99619 | -0.026725 | 0.4 | 1 | 1.1 | 0.9
57 | 1 | 0.0032501 | 0.00081455 | 0 | 0 | 1 | 0.9964 | -0.025267 | 0.4 | 1 | 1.1 | 0.9
63 | 1 | 0.0026026 | 0.00065228 | 0 | 0 | 1 | 0.99603 | -0.027832 | 0.4 | 1 | 1.1 | 0.9
61 | 1 | 0.0033803 | 0.00084718 | 0 | 0 | 1 | 0.99625 | -0.026307 | 0.4 | 1 | 1.1 | 0.9
62 | 1 | 0.0013739 | 0.00034434 | 0 | 0 | 1 | 0.99624 | -0.026359 | 0.4 | 1 | 1.1 | 0.9

## generator_data
GEN_BUS | PG | QG | QMAX | QMIN | VG | MBASE | GEN_STATUS | PMAX | PMIN
11 | 0.11164 | 0.028047 | 10 | -10 | 1 | 100 | 1 | 10 | 0

## branch_data
F_BUS | T_BUS | BR_R | BR_X | BR_B | RATE_A | RATE_B | RATE_C | TAP | SHIFT | BR_STATUS | ANGMIN | ANGMAX | P_in | Q_in | P_out | Q_out
1 | 2 | 3.0699 | 1.1807 | 3.0981e-09 | 0 | 0 | 0 | 0 | 0 | 1 | -90 | 90 | -0.0017057 | -0.00042749 | 0.0017058 | 0.00042722
2 | 4 | 0.13598 | 0.0523 | 1.3723e-10 | 0 | 0 | 0 | 0 | 0 | 1 | -90 | 90 | -0.0039991 | -0.001002 | 0.0039991 | 0.001002
4 | 8 | 1.9874 | 0.76437 | 2.0056e-09 | 0 | 0 | 0 | 0 | 0 | 1 | -90 | 90 | -0.0051922 | -0.001301 | 0.0051928 | 0.001301
8 | 23 | 2.7897 | 1.073 | 2.8153e-09 | 0 | 0 | 0 | 0 | 0 | 1 | -90 | 90 | 0.0020928 | 0.0005239 | -0.0020926 | -0.00052412
8 | 24 | 2.9392 | 1.1304 | 2.9661e-09 | 0 | 0 | 0 | 0 | 0 | 1 | -90 | 90 | 0.0030205 | 0.00075676 | -0.0030202 | -0.00075694
8 | 6 | 3.5928 | 1.3819 | 3.6258e-09 | 0 | 0 | 0 | 0 | 0 | 1 | -90 | 90 | -0.010306 | -0.0025817 | 0.01031 | 0.0025829
23 | 25 | 3.4804 | 1.3386 | 3.5123e-09 | 0 | 0 | 0 | 0 | 0 | 1 | -90 | 90 | 0.00082133 | 0.00020551 | -0.00082131 | -0.00020584
6 | 17 | 4.3387 | 1.6687 | 4.3786e-09 | 0 | 0 | 0 | 0 | 0 | 1 | -90 | 90 | -0.017144 | -0.0042949 | 0.017157 | 0.0042998
6 | 5 | 2.5734 | 0.98975 | 2.597e-09 | 0 | 0 | 0 | 0 | 0 | 1 | -90 | 90 | 0.0050259 | 0.0012589 | -0.0050252 | -0.0012589
5 | 7 | 2.507 | 0.96423 | 2.53e-09 | 0 | 0 | 0 | 0 | 0 | 1 | -90 | 90 | 0.0031394 | 0.00078631 | -0.0031391 | -0.00078645
7 | 9 | 3.4541 | 1.3285 | 3.4858e-09 | 0 | 0 | 0 | 0 | 0 | 1 | -90 | 90 | 0.0031391 | 0.00078645 | -0.0031388 | -0.00078665
17 | 16 | 0.45729 | 0.17588 | 4.6149e-10 | 0 | 0 | 0 | 0 | 0 | 1 | -90 | 90 | -0.023196 | -0.0058133 | 0.023199 | 0.0058143
16 | 18 | 3.7976 | 1.4606 | 3.8325e-09 | 0 | 0 | 0 | 0 | 0 | 1 | -90 | 90 | -0.025217 | -0.00632 | 0.025243 | 0.0063298
18 | 19 | 2.9907 | 1.1502 | 3.0181e-09 | 0 | 0 | 0 | 0 | 0 | 1 | -90 | 90 | -0.025243 | -0.0063298 | 0.025264 | 0.0063374
19 | 66 | 3.6795 | 1.4152 | 3.7133e-09 | 0 | 0 | 0 | 0 | 0 | 1 | -90 | 90 | -0.025264 | -0.0063374 | 0.025289 | 0.0063468
10 | 11 | 3.0194 | 1.1613 | 3.0471e-09 | 0 | 0 | 0 | 0 | 0 | 1 | -90 | 90 | -0.056561 | -0.014217 | 0.056664 | 0.014256
10 | 12 | 0.62099 | 0.23884 | 6.2669e-10 | 0 | 0 | 0 | 0 | 0 | 1 | -90 | 90 | 0.048984 | 0.012318 | -0.048968 | -0.012312
11 | 13 | 2.2076 | 0.84907 | 2.2278e-09 | 0 | 0 | 0 | 0 | 0 | 1 | -90 | 90 | 0.051995 | 0.013044 | -0.051931 | -0.01302
12 | 14 | 1.0189 | 0.3919 | 1.0283e-09 | 0 | 0 | 0 | 0 | 0 | 1 | -90 | 90 | 0.048968 | 0.012312 | -0.048942 | -0.012302
13 | 34 | 0.41824 | 0.16086 | 4.2208e-10 | 0 | 0 | 0 | 0 | 0 | 1 | -90 | 90 | 0.048853 | 0.012249 | -0.048843 | -0.012244
14 | 45 | 0.28529 | 0.10973 | 2.8791e-10 | 0 | 0 | 0 | 0 | 0 | 1 | -90 | 90 | 0.0015927 | 0.00039913 | -0.0015927 | -0.00039916
14 | 58 | 3.2951 | 1.2673 | 3.3253e-09 | 0 | 0 | 0 | 0 | 0 | 1 | -90 | 90 | 0.047349 | 0.011902 | -0.04727 | -0.011872
34 | 35 | 1.18 | 0.45385 | 1.1908e-09 | 0 | 0 | 0 | 0 | 0 | 1 | -90 | 90 | 0.025189 | 0.0063169 | -0.025181 | -0.0063139
34 | 36 | 1.5915 | 0.61213 | 1.6061e-09 | 0 | 0 | 0 | 0 | 0 | 1 | -90 | 90 | 0.023654 | 0.0059276 | -0.023645 | -0.0059241
58 | 59 | 1.8641 | 0.71696 | 1.8812e-09 | 0 | 0 | 0 | 0 | 0 | 1 | -90 | 90 | 0.043349 | 0.01089 | -0.043311 | -0.010875
15 | 60 | 0.94788 | 0.36457 | 9.5658e-10 | 0 | 0 | 0 | 0 | 0 | 1 | -90 | 90 | -0.037004 | -0.0092928 | 0.037018 | 0.0092981
15 | 66 | 5.3122 | 2.0432 | 5.361e-09 | 0 | 0 | 0 | 0 | 0 | 1 | -90 | 90 | 0.037004 | 0.0092928 | -0.036926 | -0.0092633
60 | 59 | 0.042352 | 0.016289 | 4.274e-11 | 0 | 0 | 0 | 0 | 0 | 1 | -90 | 90 | -0.039081 | -0.009815 | 0.039082 | 0.0098153
35 | 42 | 0.98619 | 0.3793 | 9.9524e-10 | 0 | 0 | 0 | 0 | 0 | 1 | -90 | 90 | 0.025181 | 0.0063139 | -0.025174 | -0.0063115
36 | 28 | 1.9816 | 0.76217 | 1.9998e-09 | 0 | 0 | 0 | 0 | 0 | 1 | -90 | 90 | 0.020794 | 0.0052096 | -0.020784 | -0.0052063
20 | 21 | 2.8597 | 1.0999 | 2.8859e-09 | 0 | 0 | 0 | 0 | 0 | 1 | -90 | 90 | -0.0012166 | -0.00030492 | 0.0012167 | 0.00030465
21 | 22 | 1.5471 | 0.59505 | 1.5613e-09 | 0 | 0 | 0 | 0 | 0 | 1 | -90 | 90 | -0.0027948 | -0.00070016 | 0.0027949 | 0.00070006
22 | 30 | 1.0375 | 0.39905 | 1.0471e-09 | 0 | 0 | 0 | 0 | 0 | 1 | -90 | 90 | 0.0036148 | 0.00090502 | -0.0036147 | -0.00090507
22 | 26 | 1.3934 | 0.53592 | 1.4062e-09 | 0 | 0 | 0 | 0 | 0 | 1 | -90 | 90 | -0.0064098 | -0.0016051 | 0.0064104 | 0.0016052
30 | 33 | 2.8017 | 1.0776 | 2.8274e-09 | 0 | 0 | 0 | 0 | 0 | 1 | -90 | 90 | 0.00090725 | 0.0002271 | -0.00090722 | -0.00022737
30 | 31 | 3.9905 | 1.5348 | 4.0271e-09 | 0 | 0 | 0 | 0 | 0 | 1 | -90 | 90 | 0.0027075 | 0.00067797 | -0.0027071 | -0.00067825
26 | 27 | 3.1799 | 1.223 | 3.2091e-09 | 0 | 0 | 0 | 0 | 0 | 1 | -90 | 90 | -0.0070931 | -0.0017763 | 0.0070948 | 0.0017766
31 | 32 | 2.3036 | 0.88599 | 2.3247e-09 | 0 | 0 | 0 | 0 | 0 | 1 | -90 | 90 | 0.0013515 | 0.00033849 | -0.0013515 | -0.00033871
27 | 28 | 2.9158 | 1.1215 | 2.9425e-09 | 0 | 0 | 0 | 0 | 0 | 1 | -90 | 90 | -0.0095051 | -0.0023798 | 0.0095079 | 0.0023806
27 | 29 | 5.0344 | 1.9363 | 5.0806e-09 | 0 | 0 | 0 | 0 | 0 | 1 | -90 | 90 | 0.0024103 | 0.00060321 | -0.00241 | -0.0006036
28 | 39 | 4.5466 | 1.7487 | 4.5883e-09 | 0 | 0 | 0 | 0 | 0 | 1 | -90 | 90 | 0.011276 | 0.0028257 | -0.01127 | -0.0028238
29 | 37 | 3.7502 | 1.4424 | 3.7846e-09 | 0 | 0 | 0 | 0 | 0 | 1 | -90 | 90 | 0.00241 | 0.0006036 | -0.0024097 | -0.00060388
39 | 40 | 0.077043 | 0.029632 | 7.7749e-11 | 0 | 0 | 0 | 0 | 0 | 1 | -90 | 90 | 0.0091146 | 0.0022835 | -0.0091146 | -0.0022835
37 | 38 | 0.59041 | 0.22708 | 5.9582e-10 | 0 | 0 | 0 | 0 | 0 | 1 | -90 | 90 | 0.0013538 | 0.00033923 | -0.0013538 | -0.00033929
40 | 41 | 2.7986 | 1.0764 | 2.8242e-09 | 0 | 0 | 0 | 0 | 0 | 1 | -90 | 90 | 0.0076811 | 0.0019242 | -0.0076793 | -0.0019238
42 | 43 | 0.87942 | 0.33824 | 8.8749e-10 | 0 | 0 | 0 | 0 | 0 | 1 | -90 | 90 | 0.024419 | 0.0061222 | -0.024413 | -0.0061201
43 | 44 | 1.1005 | 0.42329 | 1.1106e-09 | 0 | 0 | 0 | 0 | 0 | 1 | -90 | 90 | 0.023366 | 0.0058578 | -0.02336 | -0.0058555
41 | 47 | 1.1376 | 0.43752 | 1.148e-09 | 0 | 0 | 0 | 0 | 0 | 1 | -90 | 90 | 0.0076793 | 0.0019238 | -0.0076786 | -0.0019237
47 | 46 | 3.1617 | 1.216 | 3.1907e-09 | 0 | 0 | 0 | 0 | 0 | 1 | -90 | 90 | 0.0054154 | 0.0013564 | -0.0054144 | -0.0013564
46 | 48 | 0.86076 | 0.33106 | 8.6866e-10 | 0 | 0 | 0 | 0 | 0 | 1 | -90 | 90 | 0.0042938 | 0.0010755 | -0.0042936 | -0.0010755
44 | 56 | 2.002 | 0.77002 | 2.0204e-09 | 0 | 0 | 0 | 0 | 0 | 1 | -90 | 90 | 0.021073 | 0.0052826 | -0.021063 | -0.0052792
44 | 50 | 1.73 | 0.66539 | 1.7459e-09 | 0 | 0 | 0 | 0 | 0 | 1 | -90 | 90 | 0.0022871 | 0.00057285 | -0.002287 | -0.00057298
56 | 54 | 1.7206 | 0.66175 | 1.7363e-09 | 0 | 0 | 0 | 0 | 0 | 1 | -90 | 90 | 0.019476 | 0.0048814 | -0.019469 | -0.0048789
50 | 49 | 0.1045 | 0.040192 | 1.0546e-10 | 0 | 0 | 0 | 0 | 0 | 1 | -90 | 90 | 0.0015719 | 0.00039376 | -0.0015719 | -0.00039377
54 | 57 | 1.9496 | 0.74984 | 1.9675e-09 | 0 | 0 | 0 | 0 | 0 | 1 | -90 | 90 | 0.0080063 | 0.0020063 | -0.008005 | -0.002006
54 | 52 | 1.4533 | 0.55898 | 1.4667e-09 | 0 | 0 | 0 | 0 | 0 | 1 | -90 | 90 | 0.011463 | 0.0028726 | -0.011461 | -0.0028719
49 | 51 | 1.9079 | 0.73379 | 1.9254e-09 | 0 | 0 | 0 | 0 | 0 | 1 | -90 | 90 | 0.00084939 | 0.00021269 | -0.00084938 | -0.00021287
48 | 65 | 6.017 | 2.3142 | 6.0723e-09 | 0 | 0 | 0 | 0 | 0 | 1 | -90 | 90 | 0.0028869 | 0.00072299 | -0.0028863 | -0.00072338
52 | 53 | 0.45611 | 0.17543 | 4.603e-10 | 0 | 0 | 0 | 0 | 0 | 1 | -90 | 90 | 0.010546 | 0.0026425 | -0.010545 | -0.0026423
53 | 55 | 1.6233 | 0.62434 | 1.6382e-09 | 0 | 0 | 0 | 0 | 0 | 1 | -90 | 90 | 0.0080038 | 0.0020054 | -0.0080027 | -0.0020052
55 | 63 | 5.4915 | 2.1121 | 5.5419e-09 | 0 | 0 | 0 | 0 | 0 | 1 | -90 | 90 | 0.002603 | 0.00065188 | -0.0026026 | -0.00065228
57 | 61 | 2.8295 | 1.0883 | 2.8555e-09 | 0 | 0 | 0 | 0 | 0 | 1 | -90 | 90 | 0.0047549 | 0.0011914 | -0.0047542 | -0.0011915
61 | 62 | 0.4891 | 0.18812 | 4.9359e-10 | 0 | 0 | 0 | 0 | 0 | 1 | -90 | 90 | 0.0013739 | 0.00034429 | -0.0013739 | -0.00034434