## bus_data
BUS_I | BUS_TYPE | Pd | Qd | Gs | Bs | area | Vm | Va | baseKV | zone | Vmax | Vmin
1 | 1 | 0.0039676 | 0.00099437 | 0 | 0 | 1 | 0.98864 | -0.078957 | 0.4 | 1 | 1.1 | 0.9
2 | 1 | 0.0012237 | 0.00030669 | 0 | 0 | 1 | 0.98835 | -0.081032 | 0.4 | 1 | 1.1 | 0.9
3 | 1 | 0 | 0 | 0 | 0 | 1 | 0.99078 | -0.063991 | 0.4 | 1 | 1.1 | 0.9
4 | 1 | 0.0026619 | 0.00066713 | 0 | 0 | 1 | 0.98721 | -0.089012 | 0.4 | 1 | 1.1 | 0.9
5 | 1 | 0.0021654 | 0.0005427 | 0 | 0 | 1 | 0.9901 | -0.068737 | 0.4 | 1 | 1.1 | 0.9
6 | 1 | 0.0021092 | 0.00052861 | 0 | 0 | 1 | 0.99055 | -0.065571 | 0.4 | 1 | 1.1 | 0.9
7 | 1 | 0.00064566 | 0.00016182 | 0 | 0 | 1 | 0.99367 | -0.043842 | 0.4 | 1 | 1.1 | 0.9
8 | 1 | 0.0076544 | 0.0019184 | 0 | 0 | 1 | 0.98633 | -0.095199 | 0.4 | 1 | 1.1 | 0.9
9 | 1 | 0.0021928 | 0.00054958 | 0 | 0 | 1 | 0.98993 | -0.069905 | 0.4 | 1 | 1.1 | 0.9
10 | 1 | 0.0022558 | 0.00056535 | 0 | 0 | 1 | 0.99044 | -0.066412 | 0.4 | 1 | 1.1 | 0.9
11 | 1 | 0.011169 | 0.0027992 | 0 | 0 | 1 | 0.99418 | -0.040286 | 0.4 | 1 | 1.1 | 0.9
17 | 1 | 0.0025183 | 0.00063115 | 0 | 0 | 1 | 0.98607 | -0.097049 | 0.4 | 1 | 1.1 | 0.9
22 | 1 | 0.0010646 | 0.00026681 | 0 | 0 | 1 | 0.98949 | -0.072988 | 0.4 | 1 | 1.1 | 0.9
14 | 1 | 0 | 0 | 0 | 0 | 1 | 0.99019 | -0.068114 | 0.4 | 1 | 1.1 | 0.9
77 | 1 | 0 | 0 | 0 | 0 | 1 | 0.99545 | -0.031476 | 0.4 | 1 | 1.1 | 0.9
18 | 1 | 0 | 0 | 0 | 0 | 1 | 0.9852 | -0.10321 | 0.4 | 1 | 1.1 | 0.9
23 | 1 | 0.0014413 | 0.00036122 | 0 | 0 | 1 | 0.98888 | -0.077211 | 0.4 | 1 | 1.1 | 0.9
12 | 1 | 0.002214 | 0.00055489 | 0 | 0 | 1 | 0.99007 | -0.068997 | 0.4 | 1 | 1.1 | 0.9
78 | 1 | 0.0010187 | 0.00025532 | 0 | 0 | 1 | 0.99509 | -0.034003 | 0.4 | 1 | 1.1 | 0.9
76 | 1 | 0.0037344 | 0.00093593 | 0 | 0 | 1 | 0.99681 | -0.022014 | 0.4 | 1 | 1.1 | 0.9
13 | 1 | 0.0017644 | 0.0004422 | 0 | 0 | 1 | 0.98995 | -0.069868 | 0.4 | 1 | 1.1 | 0.9
15 | 1 | 0.0045436 | 0.0011387 | 0 | 0 | 1 | 0.98994 | -0.069899 | 0.4 | 1 | 1.1 | 0.9
19 | 1 | 0.0035831 | 0.00089801 | 0 | 0 | 1 | 0.98352 | -0.11507 | 0.4 | 1 | 1.1 | 0.9
20 | 1 | 0 | 0 | 0 | 0 | 1 | 0.98227 | -0.12394 | 0.4 | 1 | 1.1 | 0.9
25 | 1 | 0.0011914 | 0.00029859 | 0 | 0 | 1 | 0.98193 | -0.12639 | 0.4 | 1 | 1.1 | 0.9
21 | 1 | 0 | 0 | 0 | 0 | 1 | 0.97942 | -0.14424 | 0.4 | 1 | 1.1 | 0.9
37 | 1 | 0.00043939 | 0.00011012 | 0 | 0 | 1 | 0.97909 | -0.14658 | 0.4 | 1 | 1.1 | 0.9
33 | 1 | 0.00081274 | 0.00020369 | 0 | 0 | 1 | 0.97811 | -0.15356 | 0.4 | 1 | 1.1 | 0.9
26 | 1 | 0 | 0 | 0 | 0 | 1 | 0.98151 | -0.1294 | 0.4 | 1 | 1.1 | 0.9
126 | 1 | 0.0041021 | 0.0010281 | 0 | 0 | 1 | 0.97878 | -0.14881 | 0.4 | 1 | 1.1 | 0.9
32 | 1 | 0.0023931 | 0.00059978 | 0 | 0 | 1 | 0.97756 | -0.15752 | 0.4 | 1 | 1.1 | 0.9
24 | 1 | 0 | 0 | 0 | 0 | 1 | 0.98739 | -0.087695 | 0.4 | 1 | 1.1 | 0.9
93 | 1 | 0 | 0 | 0 | 0 | 1 | 0.98619 | -0.096111 | 0.4 | 1 | 1.1 | 0.9
71 | 1 | 0 | 0 | 0 | 0 | 1 | 0.9846 | -0.10731 | 0.4 | 1 | 1.1 | 0.9
28 | 1 | 0.0022159 | 0.00055536 | 0 | 0 | 1 | 0.98138 | -0.13031 | 0.4 | 1 | 1.1 | 0.9
27 | 1 | 0.0033567 | 0.00084127 | 0 | 0 | 1 | 0.98141 | -0.13011 | 0.4 | 1 | 1.1 | 0.9
31 | 1 | 0.0022477 | 0.00056333 | 0 | 0 | 1 | 0.98132 | -0.13069 | 0.4 | 1 | 1.1 | 0.9
34 | 1 | 0 | 0 | 0 | 0 | 1 | 0.97702 | -0.16139 | 0.4 | 1 | 1.1 | 0.9
35 | 1 | 0.00047386 | 0.00011876 | 0 | 0 | 1 | 0.97685 | -0.16256 | 0.4 | 1 | 1.1 | 0.9
36 | 1 | 0.00097848 | 0.00024523 | 0 | 0 | 1 | 0.97675 | -0.16327 | 0.4 | 1 | 1.1 | 0.9
38 | 1 | 0.00051913 | 0.00013011 | 0 | 0 | 1 | 0.97682 | -0.16279 | 0.4 | 1 | 1.1 | 0.9
39 | 1 | 0 | 0 | 0 | 0 | 1 | 0.97643 | -0.16561 | 0.4 | 1 | 1.1 | 0.9
123 | 1 | 0.0016878 | 0.00042301 | 0 | 0 | 1 | 0.97681 | -0.16288 | 0.4 | 1 | 1.1 | 0.9
118 | 1 | 0.0016616 | 0.00041645 | 0 | 0 | 1 | 0.97635 | -0.16618 | 0.4 | 1 | 1.1 | 0.9
115 | 1 | 0 | 0 | 0 | 0 | 1 | 0.97588 | -0.16955 | 0.4 | 1 | 1.1 | 0.9
127 | 1 | 0.0008319 | 0.00020849 | 0 | 0 | 1 | 0.97866 | -0.14964 | 0.4 | 1 | 1.1 | 0.9
124 | 1 | 0.0006492 | 0.0001627 | 0 | 0 | 1 | 0.97658 | -0.16454 | 0.4 | 1 | 1.1 | 0.9
113 | 1 | 0.0034801 | 0.0008722 | 0 | 0 | 1 | 0.9752 | -0.17439 | 0.4 | 1 | 1.1 | 0.9
40 | 1 | 0.00055008 | 0.00013786 | 0 | 0 | 1 | 0.97404 | -0.18252 | 0.4 | 1 | 1.1 | 0.9
41 | 1 | 0.00076302 | 0.00019123 | 0 | 0 | 1 | 0.97388 | -0.18363 | 0.4 | 1 | 1.1 | 0.9
42 | 1 | 0 | 0 | 0 | 0 | 1 | 0.97417 | -0.18158 | 0.4 | 1 | 1.1 | 0.9
43 | 1 | 0.00077556 | 0.00019437 | 0 | 0 | 1 | 0.97355 | -0.18605 | 0.4 | 1 | 1.1 | 0.9
44 | 1 | 0.00056549 | 0.00014173 | 0 | 0 | 1 | 0.97453 | -0.17901 | 0.4 | 1 | 1.1 | 0.9
45 | 1 | 0.00057587 | 0.00014433 | 0 | 0 | 1 | 0.97414 | -0.18177 | 0.4 | 1 | 1.1 | 0.9
46 | 1 | 0.0010401 | 0.00026067 | 0 | 0 | 1 | 0.97323 | -0.18833 | 0.4 | 1 | 1.1 | 0.9
47 | 1 | 0.0011411 | 0.00028597 | 0 | 0 | 1 | 0.9749 | -0.17635 | 0.4 | 1 | 1.1 | 0.9
55 | 1 | 0 | 0 | 0 | 0 | 1 | 0.97288 | -0.19086 | 0.4 | 1 | 1.1 | 0.9
83 | 1 | 0.00099515 | 0.00024941 | 0 | 0 | 1 | 0.97497 | -0.17581 | 0.4 | 1 | 1.1 | 0.9
53 | 1 | 0 | 0 | 0 | 0 | 1 | 0.97273 | -0.19195 | 0.4 | 1 | 1.1 | 0.9
84 | 1 | 0 | 0 | 0 | 0 | 1 | 0.97566 | -0.17086 | 0.4 | 1 | 1.1 | 0.9
85 | 1 | 0 | 0 | 0 | 0 | 1 | 0.97609 | -0.1678 | 0.4 | 1 | 1.1 | 0.9
49 | 1 | 0.000389 | 9.7493e-05 | 0 | 0 | 1 | 0.9724 | -0.19437 | 0.4 | 1 | 1.1 | 0.9
50 | 1 | 0.0012424 | 0.00031137 | 0 | 0 | 1 | 0.97244 | -0.19403 | 0.4 | 1 | 1.1 | 0.9
51 | 1 | 0.00071613 | 0.00017948 | 0 | 0 | 1 | 0.97238 | -0.19453 | 0.4 | 1 | 1.1 | 0.9
52 | 1 | 0.00082386 | 0.00020648 | 0 | 0 | 1 | 0.97255 | -0.19324 | 0.4 | 1 | 1.1 | 0.9
54 | 1 | 0 | 0 | 0 | 0 | 1 | 0.97246 | -0.19391 | 0.4 | 1 | 1.1 | 0.9
57 | 1 | 0.00062157 | 0.00015578 | 0 | 0 | 1 | 0.97242 | -0.19423 | 0.4 | 1 | 1.1 | 0.9
56 | 1 | 0.0019785 | 0.00049585 | 0 | 0 | 1 | 0.97239 | -0.19443 | 0.4 | 1 | 1.1 | 0.9
63 | 1 | 0.00039218 | 9.8288e-05 | 0 | 0 | 1 | 0.97544 | -0.17243 | 0.4 | 1 | 1.1 | 0.9
107 | 1 | 0.00072261 | 0.0001811 | 0 | 0 | 1 | 0.97544 | -0.1724 | 0.4 | 1 | 1.1 | 0.9
105 | 1 | 0.00038773 | 9.7175e-05 | 0 | 0 | 1 | 0.97547 | -0.17225 | 0.4 | 1 | 1.1 | 0.9
64 | 1 | 0.0022721 | 0.00056944 | 0 | 0 | 1 | 0.98089 | -0.1335 | 0.4 | 1 | 1.1 | 0.9
65 | 1 | 0.0025478 | 0.00063854 | 0 | 0 | 1 | 0.98319 | -0.11724 | 0.4 | 1 | 1.1 | 0.9
66 | 1 | 0 | 0 | 0 | 0 | 1 | 0.97909 | -0.14632 | 0.4 | 1 | 1.1 | 0.9
67 | 1 | 0.0032403 | 0.00081211 | 0 | 0 | 1 | 0.98333 | -0.11627 | 0.4 | 1 | 1.1 | 0.9
68 | 1 | 0.00030146 | 7.5553e-05 | 0 | 0 | 1 | 0.97737 | -0.15861 | 0.4 | 1 | 1.1 | 0.9
69 | 1 | 0 | 0 | 0 | 0 | 1 | 0.97887 | -0.14792 | 0.4 | 1 | 1.1 | 0.9
72 | 1 | 0 | 0 | 0 | 0 | 1 | 0.97697 | -0.16142 | 0.4 | 1 | 1.1 | 0.9
112 | 1 | 0.0033154 | 0.00083091 | 0 | 0 | 1 | 0.97863 | -0.14961 | 0.4 | 1 | 1.1 | 0.9
70 | 1 | 0 | 0 | 0 | 0 | 1 | 0.99402 | -0.041506 | 0.4 | 1 | 1.1 | 0.9
79 | 1 | 0.0028342 | 0.00071031 | 0 | 0 | 1 | 0.99391 | -0.04232 | 0.4 | 1 | 1.1 | 0.9
80 | 1 | 0.00515 | 0.0012907 | 0 | 0 | 1 | 0.99339 | -0.045983 | 0.4 | 1 | 1.1 | 0.9
90 | 1 | 0 | 0 | 0 | 0 | 1 | 0.97478 | -0.17711 | 0.4 | 1 | 1.1 | 0.9
99 | 1 | 0.030403 | 0.0076197 | 0 | 0 | 1 | 0.97233 | -0.1947 | 0.4 | 1 | 1.1 | 0.9
81 | 1 | 0.00045348 | 0.00011365 | 0 | 0 | 1 | 0.99384 | -0.04276 | 0.4 | 1 | 1.1 | 0.9
82 | 1 | 0.0032492 | 0.00081432 | 0 | 0 | 1 | 0.99237 | -0.053179 | 0.4 | 1 | 1.1 | 0.9
86 | 1 | 0.00052293 | 0.00013106 | 0 | 0 | 1 | 0.97572 | -0.17041 | 0.4 | 1 | 1.1 | 0.9
73 | 3 | 0.0067968 | 0.0017034 | 0 | 0 | 1 | 1 | 0 | 0.4 | 1 | 1.1 | 0.9
74 | 1 | 0.0076942 | 0.0019284 | 0 | 0 | 1 | 0.9984 | -0.011021 | 0.4 | 1 | 1.1 | 0.9
75 | 1 | 0.010454 | 0.00262 | 0 | 0 | 1 | 0.99988 | -0.00084708 | 0.4 | 1 | 1.1 | 0.9
92 | 1 | 0.00044421 | 0.00011133 | 0 | 0 | 1 | 0.99383 | -0.042855 | 0.4 | 1 | 1.1 | 0.9
110 | 1 | 0.0020314 | 0.00050912 | 0 | 0 | 1 | 0.99189 | -0.056529 | 0.4 | 1 | 1.1 | 0.9
111 | 1 | 0.0013691 | 0.00034312 | 0 | 0 | 1 | 0.9915 | -0.059295 | 0.4 | 1 | 1.1 | 0.9
109 | 1 | 0.00059233 | 0.00014845 | 0 | 0 | 1 | 0.97561 | -0.17121 | 0.4 | 1 | 1.1 | 0.9
108 | 1 | 0.00038451 | 9.6368e-05 | 0 | 0 | 1 | 0.9756 | -0.17128 | 0.4 | 1 | 1.1 | 0.9
101 | 1 | 0 | 0 | 0 | 0 | 1 | 0.99129 | -0.06081 | 0.4 | 1 | 1.1 | 0.9
102 | 1 | 0.00071241 | 0.00017855 | 0 | 0 | 1 | 0.99111 | -0.062023 | 0.4 | 1 | 1.1 | 0.9
103 | 1 | 0.0031593 | 0.0007918 | 0 | 0 | 1 | 0.99149 | -0.059392 | 0.4 | 1 | 1.1 | 0.9
119 | 1 | 0.0015489 | 0.00038819 | 0 | 0 | 1 | 0.9911 | -0.062089 | 0.4 | 1 | 1.1 | 0.9
120 | 1 | 0.0030667 | 0.0007686 | 0 | 0 | 1 | 0.99099 | -0.062879 | 0.4 | 1 | 1.1 | 0.9
104 | 1 | 0.00084438 | 0.00021162 | 0 | 0 | 1 | 0.9755 | -0.17198 | 0.4 | 1 | 1.1 | 0.9
106 | 1 | 0.00042187 | 0.00010573 | 0 | 0 | 1 | 0.97552 | -0.1719 | 0.4 | 1 | 1.1 | 0.9
114 | 1 | 0 | 0 | 0 | 0 | 1 | 0.97475 | -0.17766 | 0.4 | 1 | 1.1 | 0.9
116 | 1 | 0.002121 | 0.00053157 | 0 | 0 | 1 | 0.97445 | -0.17977 | 0.4 | 1 | 1.1 | 0.9
117 | 1 | 0.007437 | 0.0018639 | 0 | 0 | 1 | 0.97402 | -0.18289 | 0.4 | 1 | 1.1 | 0.9
122 | 1 | 0.0013679 | 0.00034283 | 0 | 0 | 1 | 0.97395 | -0.18338 | 0.4 | 1 | 1.1 | 0.9
121 | 1 | 0.0015349 | 0.00038469 | 0 | 0 | 1 | 0.97395 | -0.1834 | 0.4 | 1 | 1.1 | 0.9
125 | 1 | 0.0011704 | 0.00029332 | 0 | 0 | 1 | 0.97652 | -0.16496 | 0.4 | 1 | 1.1 | 0.9
131 | 1 | 0.0026927 | 0.00067486 | 0 | 0 | 1 | 0.97648 | -0.16524 | 0.4 | 1 | 1.1 | 0.9
128 | 1 | 0.0076056 | 0.0019061 | 0 | 0 | 1 | 0.97837 | -0.15174 | 0.4 | 1 | 1.1 | 0.9
129 | 1 | 0.0013994 | 0.00035071 | 0 | 0 | 1 | 0.97826 | -0.15253 | 0.4 | 1 | 1.1 | 0.9
130 | 1 | 0.0025174 | 0.00063092 | 0 | 0 | 1 | 0.97822 | -0.15283 | 0.4 | 1 | 1.1 | 0.9
132 | 1 | 0.0010735 | 0.00026905 | 0 | 0 | 1 | 0.97819 | -0.153 | 0.4 | 1 | 1.1 | 0.9

## generator_data
GEN_BUS | PG | QG | QMAX | QMIN | VG | MBASE | GEN_STATUS | PMAX | PMIN
73 | 0.22487 | 0.056795 | 10 | -10 | 1 | 100 | 1 | 10 | 0

## branch_data
F_BUS | T_BUS | BR_R | BR_X | BR_B | RATE_A | RATE_B | RATE_C | TAP | SHIFT | BR_STATUS | ANGMIN | ANGMAX | P_in | Q_in | P_out | Q_out
1 | 2 | 0.35847 | 0.13787 | 3.6176e-10 | 0 | 0 | 0 | 0 | 0 | 1 | -90 | 90 | 0.074273 | 0.018696 | -0.074251 | -0.018688
1 | 3 | 2.4597 | 0.94603 | 2.4823e-09 | 0 | 0 | 0 | 0 | 0 | 1 | -90 | 90 | -0.07824 | -0.019691 | 0.078404 | 0.019753
2 | 4 | 1.4001 | 0.53852 | 1.413e-09 | 0 | 0 | 0 | 0 | 0 | 1 | -90 | 90 | 0.073027 | 0.018381 | -0.072946 | -0.01835
3 | 5 | 0.92565 | 0.35602 | 2.8024e-09 | 0 | 0 | 0 | 0 | 0 | 1 | -90 | 90 | 0.066341 | 0.016738 | -0.066296 | -0.016721
3 | 6 | 1.5664 | 0.60246 | 1.5808e-09 | 0 | 0 | 0 | 0 | 0 | 1 | -90 | 90 | 0.012895 | 0.003232 | -0.012892 | -0.0032311
3 | 7 | 1.656 | 0.63692 | 5.0136e-09 | 0 | 0 | 0 | 0 | 0 | 1 | -90 | 90 | -0.15764 | -0.039723 | 0.15809 | 0.039894
4 | 8 | 1.1247 | 0.43258 | 1.135e-09 | 0 | 0 | 0 | 0 | 0 | 1 | -90 | 90 | 0.070284 | 0.017683 | -0.070224 | -0.01766
5 | 9 | 0.23547 | 0.090567 | 7.129e-10 | 0 | 0 | 0 | 0 | 0 | 1 | -90 | 90 | 0.064131 | 0.016179 | -0.06412 | -0.016175
6 | 10 | 0.99652 | 0.38328 | 1.0057e-09 | 0 | 0 | 0 | 0 | 0 | 1 | -90 | 90 | 0.010783 | 0.0027025 | -0.010782 | -0.0027021
7 | 11 | 0.29203 | 0.11232 | 8.8412e-10 | 0 | 0 | 0 | 0 | 0 | 1 | -90 | 90 | -0.15873 | -0.040056 | 0.15881 | 0.040087
8 | 17 | 0.37727 | 0.1451 | 3.8073e-10 | 0 | 0 | 0 | 0 | 0 | 1 | -90 | 90 | 0.062569 | 0.015742 | -0.062553 | -0.015735
9 | 22 | 0.64339 | 0.24746 | 1.9479e-09 | 0 | 0 | 0 | 0 | 0 | 1 | -90 | 90 | 0.061928 | 0.015625 | -0.061901 | -0.015615
10 | 14 | 2.551 | 0.98115 | 2.5744e-09 | 0 | 0 | 0 | 0 | 0 | 1 | -90 | 90 | 0.0085259 | 0.0021367 | -0.0085238 | -0.0021362
11 | 77 | 0.67655 | 0.26021 | 2.0483e-09 | 0 | 0 | 0 | 0 | 0 | 1 | -90 | 90 | -0.16998 | -0.042886 | 0.17019 | 0.042966
17 | 18 | 1.3074 | 0.50286 | 1.3194e-09 | 0 | 0 | 0 | 0 | 0 | 1 | -90 | 90 | 0.060035 | 0.015104 | -0.059983 | -0.015084
22 | 23 | 0.89578 | 0.34453 | 2.712e-09 | 0 | 0 | 0 | 0 | 0 | 1 | -90 | 90 | 0.060836 | 0.015348 | -0.0608 | -0.015335
14 | 12 | 1.3219 | 0.50841 | 1.334e-09 | 0 | 0 | 0 | 0 | 0 | 1 | -90 | 90 | 0.0085238 | 0.0021362 | -0.0085228 | -0.0021359
77 | 78 | 1.3006 | 0.50022 | 1.3125e-09 | 0 | 0 | 0 | 0 | 0 | 1 | -90 | 90 | 0.025111 | 0.0062991 | -0.025102 | -0.0062958
77 | 76 | 0.63391 | 0.24381 | 1.9192e-09 | 0 | 0 | 0 | 0 | 0 | 1 | -90 | 90 | -0.1953 | -0.049266 | 0.19556 | 0.049365
18 | 19 | 2.5124 | 0.96631 | 2.5355e-09 | 0 | 0 | 0 | 0 | 0 | 1 | -90 | 90 | 0.059983 | 0.015085 | -0.059884 | -0.015047
23 | 24 | 2.274 | 0.87461 | 6.8846e-09 | 0 | 0 | 0 | 0 | 0 | 1 | -90 | 90 | 0.059359 | 0.014973 | -0.059272 | -0.014941
12 | 13 | 1.7634 | 0.67821 | 1.7795e-09 | 0 | 0 | 0 | 0 | 0 | 1 | -90 | 90 | 0.0063088 | 0.0015811 | -0.006308 | -0.0015809
78 | 70 | 4.0197 | 1.546 | 4.0566e-09 | 0 | 0 | 0 | 0 | 0 | 1 | -90 | 90 | 0.024084 | 0.0060405 | -0.024059 | -0.0060313
76 | 74 | 0.72468 | 0.27872 | 2.194e-09 | 0 | 0 | 0 | 0 | 0 | 1 | -90 | 90 | -0.19929 | -0.050301 | 0.1996 | 0.050419
13 | 15 | 0.086563 | 0.033293 | 8.7357e-11 | 0 | 0 | 0 | 0 | 0 | 1 | -90 | 90 | 0.0045436 | 0.0011387 | -0.0045436 | -0.0011387
19 | 20 | 1.9915 | 0.76597 | 2.0098e-09 | 0 | 0 | 0 | 0 | 0 | 1 | -90 | 90 | 0.056301 | 0.014149 | -0.056232 | -0.014122
20 | 25 | 3.4218 | 1.3161 | 3.4532e-09 | 0 | 0 | 0 | 0 | 0 | 1 | -90 | 90 | 0.009019 | 0.0022599 | -0.0090159 | -0.002259
20 | 21 | 5.4152 | 2.0828 | 5.4649e-09 | 0 | 0 | 0 | 0 | 0 | 1 | -90 | 90 | 0.047213 | 0.011862 | -0.04708 | -0.011812
25 | 26 | 4.8187 | 1.8533 | 4.8629e-09 | 0 | 0 | 0 | 0 | 0 | 1 | -90 | 90 | 0.0078245 | 0.0019604 | -0.0078213 | -0.0019596
21 | 37 | 1.6228 | 0.62415 | 1.6377e-09 | 0 | 0 | 0 | 0 | 0 | 1 | -90 | 90 | 0.017986 | 0.0045091 | -0.01798 | -0.004507
21 | 33 | 4.0072 | 1.5412 | 4.0439e-09 | 0 | 0 | 0 | 0 | 0 | 1 | -90 | 90 | 0.029093 | 0.0073027 | -0.029056 | -0.0072887
37 | 126 | 1.5866 | 0.61022 | 1.6011e-09 | 0 | 0 | 0 | 0 | 0 | 1 | -90 | 90 | 0.017541 | 0.0043969 | -0.017536 | -0.0043949
33 | 32 | 1.7493 | 0.67281 | 1.7653e-09 | 0 | 0 | 0 | 0 | 0 | 1 | -90 | 90 | 0.028243 | 0.007085 | -0.028228 | -0.0070792
26 | 28 | 2.5538 | 0.98224 | 2.5773e-09 | 0 | 0 | 0 | 0 | 0 | 1 | -90 | 90 | 0.0044643 | 0.0011185 | -0.0044637 | -0.0011185
26 | 27 | 2.6577 | 1.0222 | 2.6821e-09 | 0 | 0 | 0 | 0 | 0 | 1 | -90 | 90 | 0.003357 | 0.00084114 | -0.0033567 | -0.00084127
126 | 127 | 0.77432 | 0.29781 | 7.8142e-10 | 0 | 0 | 0 | 0 | 0 | 1 | -90 | 90 | 0.013434 | 0.0033669 | -0.013432 | -0.0033663
32 | 34 | 1.8657 | 0.71757 | 1.8828e-09 | 0 | 0 | 0 | 0 | 0 | 1 | -90 | 90 | 0.025834 | 0.0064794 | -0.025821 | -0.0064743
24 | 93 | 1.8207 | 0.70028 | 5.5123e-09 | 0 | 0 | 0 | 0 | 0 | 1 | -90 | 90 | 0.059272 | 0.014941 | -0.059202 | -0.014914
93 | 71 | 2.4164 | 0.92937 | 7.3156e-09 | 0 | 0 | 0 | 0 | 0 | 1 | -90 | 90 | 0.059202 | 0.014914 | -0.059109 | -0.014879
71 | 67 | 1.9274 | 0.74131 | 5.8353e-09 | 0 | 0 | 0 | 0 | 0 | 1 | -90 | 90 | 0.059109 | 0.014879 | -0.059036 | -0.014852
28 | 31 | 2.1517 | 0.82759 | 2.1715e-09 | 0 | 0 | 0 | 0 | 0 | 1 | -90 | 90 | 0.0022478 | 0.00056317 | -0.0022477 | -0.00056333
34 | 35 | 2.0274 | 0.77975 | 2.046e-09 | 0 | 0 | 0 | 0 | 0 | 1 | -90 | 90 | 0.0071958 | 0.0018029 | -0.0071947 | -0.0018027
34 | 36 | 1.2597 | 0.48448 | 1.2712e-09 | 0 | 0 | 0 | 0 | 0 | 1 | -90 | 90 | 0.018625 | 0.0046714 | -0.01862 | -0.0046696
35 | 38 | 0.43294 | 0.16651 | 4.3691e-10 | 0 | 0 | 0 | 0 | 0 | 1 | -90 | 90 | 0.0067208 | 0.0016839 | -0.0067206 | -0.0016839
36 | 39 | 1.6477 | 0.63375 | 1.6629e-09 | 0 | 0 | 0 | 0 | 0 | 1 | -90 | 90 | 0.017641 | 0.0044244 | -0.017636 | -0.0044223
38 | 123 | 0.16341 | 0.062849 | 1.6491e-10 | 0 | 0 | 0 | 0 | 0 | 1 | -90 | 90 | 0.0062015 | 0.0015537 | -0.0062014 | -0.0015537
39 | 118 | 4.3001 | 1.6539 | 4.3396e-09 | 0 | 0 | 0 | 0 | 0 | 1 | -90 | 90 | 0.0016618 | 0.00041609 | -0.0016616 | -0.00041645
39 | 115 | 3.0692 | 1.1804 | 3.0973e-09 | 0 | 0 | 0 | 0 | 0 | 1 | -90 | 90 | 0.015974 | 0.0040063 | -0.015965 | -0.0040032
123 | 124 | 4.5949 | 1.7673 | 4.637e-09 | 0 | 0 | 0 | 0 | 0 | 1 | -90 | 90 | 0.0045136 | 0.0011307 | -0.0045125 | -0.0011308
115 | 113 | 3.7589 | 1.4457 | 3.7934e-09 | 0 | 0 | 0 | 0 | 0 | 1 | -90 | 90 | 0.015965 | 0.0040032 | -0.015955 | -0.0039994
127 | 128 | 2.0826 | 0.801 | 2.1017e-09 | 0 | 0 | 0 | 0 | 0 | 1 | -90 | 90 | 0.0126 | 0.0031578 | -0.012596 | -0.0031566
124 | 125 | 1.3415 | 0.51597 | 1.3538e-09 | 0 | 0 | 0 | 0 | 0 | 1 | -90 | 90 | 0.0038634 | 0.00096805 | -0.0038631 | -0.0009681
113 | 114 | 3.2457 | 1.2484 | 3.2755e-09 | 0 | 0 | 0 | 0 | 0 | 1 | -90 | 90 | 0.012475 | 0.0031273 | -0.012469 | -0.0031254
40 | 41 | 1.6431 | 0.63195 | 1.6581e-09 | 0 | 0 | 0 | 0 | 0 | 1 | -90 | 90 | 0.0083605 | 0.0020925 | -0.0083592 | -0.0020922
40 | 42 | 1.3006 | 0.50024 | 1.3126e-09 | 0 | 0 | 0 | 0 | 0 | 1 | -90 | 90 | -0.0089106 | -0.0022304 | 0.0089117 | 0.0022307
41 | 43 | 3.9131 | 1.5051 | 3.9491e-09 | 0 | 0 | 0 | 0 | 0 | 1 | -90 | 90 | 0.0075962 | 0.0019009 | -0.0075937 | -0.0019003
42 | 44 | 3.3384 | 1.284 | 3.369e-09 | 0 | 0 | 0 | 0 | 0 | 1 | -90 | 90 | -0.0094876 | -0.0023746 | 0.009491 | 0.0023756
42 | 45 | 4.0057 | 1.5407 | 4.0425e-09 | 0 | 0 | 0 | 0 | 0 | 1 | -90 | 90 | 0.00057588 | 0.00014395 | -0.00057586 | -0.00014433
43 | 46 | 4.118 | 1.5838 | 4.1558e-09 | 0 | 0 | 0 | 0 | 0 | 1 | -90 | 90 | 0.0068181 | 0.001706 | -0.006816 | -0.0017055
44 | 47 | 3.2649 | 1.2557 | 3.2948e-09 | 0 | 0 | 0 | 0 | 0 | 1 | -90 | 90 | -0.010056 | -0.0025173 | 0.01006 | 0.0025185
46 | 55 | 5.3871 | 2.072 | 5.4365e-09 | 0 | 0 | 0 | 0 | 0 | 1 | -90 | 90 | 0.0057759 | 0.0014449 | -0.0057739 | -0.0014446
47 | 83 | 0.59851 | 0.2302 | 6.04e-10 | 0 | 0 | 0 | 0 | 0 | 1 | -90 | 90 | -0.011201 | -0.0028044 | 0.011202 | 0.0028047
55 | 53 | 2.3262 | 0.8947 | 2.3476e-09 | 0 | 0 | 0 | 0 | 0 | 1 | -90 | 90 | 0.0057739 | 0.0014446 | -0.005773 | -0.0014445
83 | 84 | 5.0226 | 1.9318 | 5.0686e-09 | 0 | 0 | 0 | 0 | 0 | 1 | -90 | 90 | -0.012197 | -0.0030541 | 0.012206 | 0.0030568
53 | 54 | 9.2682 | 3.5647 | 9.3533e-09 | 0 | 0 | 0 | 0 | 0 | 1 | -90 | 90 | 0.0026008 | 0.00065082 | -0.0026001 | -0.00065144
53 | 52 | 4.9939 | 1.9207 | 5.0398e-09 | 0 | 0 | 0 | 0 | 0 | 1 | -90 | 90 | 0.0031722 | 0.00079367 | -0.0031716 | -0.00079393
84 | 85 | 3.1052 | 1.1943 | 3.1337e-09 | 0 | 0 | 0 | 0 | 0 | 1 | -90 | 90 | -0.012206 | -0.0030568 | 0.012211 | 0.0030585
85 | 86 | 7.5808 | 2.9157 | 7.6503e-09 | 0 | 0 | 0 | 0 | 0 | 1 | -90 | 90 | 0.0042708 | 0.0010689 | -0.0042693 | -0.0010691
85 | 72 | 4.8019 | 1.8469 | 4.846e-09 | 0 | 0 | 0 | 0 | 0 | 1 | -90 | 90 | -0.016481 | -0.0041274 | 0.016496 | 0.0041326
49 | 50 | 3.7931 | 1.4589 | 3.8279e-09 | 0 | 0 | 0 | 0 | 0 | 1 | -90 | 90 | -0.0011051 | -0.00027672 | 0.0011052 | 0.00027638
49 | 51 | 2.714 | 1.0438 | 2.7389e-09 | 0 | 0 | 0 | 0 | 0 | 1 | -90 | 90 | 0.00071613 | 0.00017923 | -0.00071611 | -0.00017948
50 | 52 | 4.1236 | 1.586 | 4.1614e-09 | 0 | 0 | 0 | 0 | 0 | 1 | -90 | 90 | -0.0023475 | -0.00058775 | 0.0023478 | 0.00058745
54 | 57 | 1.4961 | 0.57542 | 1.5098e-09 | 0 | 0 | 0 | 0 | 0 | 1 | -90 | 90 | 0.0026001 | 0.00065144 | -0.0026 | -0.00065154
57 | 56 | 1.2277 | 0.4722 | 1.239e-09 | 0 | 0 | 0 | 0 | 0 | 1 | -90 | 90 | 0.0019785 | 0.00049576 | -0.0019784 | -0.00049585
63 | 107 | 0.89046 | 0.34249 | 8.9863e-10 | 0 | 0 | 0 | 0 | 0 | 1 | -90 | 90 | -0.00039217 | -9.8289e-05 | 0.00039217 | 9.8204e-05
107 | 105 | 1.6887 | 0.64951 | 1.7042e-09 | 0 | 0 | 0 | 0 | 0 | 1 | -90 | 90 | -0.0011148 | -0.00027931 | 0.0011148 | 0.00027915
105 | 104 | 2.247 | 0.86423 | 2.2676e-09 | 0 | 0 | 0 | 0 | 0 | 1 | -90 | 90 | -0.0015025 | -0.00037633 | 0.0015026 | 0.00037614
64 | 65 | 3.8687 | 1.4879 | 7.8083e-09 | 0 | 0 | 0 | 0 | 0 | 1 | -90 | 90 | -0.053119 | -0.013353 | 0.05324 | 0.013398
64 | 66 | 3.1716 | 1.2198 | 3.2007e-09 | 0 | 0 | 0 | 0 | 0 | 1 | -90 | 90 | 0.050847 | 0.012783 | -0.050757 | -0.012749
65 | 67 | 0.21953 | 0.084434 | 6.6462e-10 | 0 | 0 | 0 | 0 | 0 | 1 | -90 | 90 | -0.055788 | -0.014037 | 0.055795 | 0.01404
66 | 68 | 3.2435 | 1.2475 | 3.2733e-09 | 0 | 0 | 0 | 0 | 0 | 1 | -90 | 90 | 0.04744 | 0.011918 | -0.047359 | -0.011888
66 | 69 | 5.9989 | 2.3073 | 6.054e-09 | 0 | 0 | 0 | 0 | 0 | 1 | -90 | 90 | 0.0033169 | 0.0008303 | -0.0033161 | -0.0008306
68 | 72 | 0.74399 | 0.28615 | 7.5081e-10 | 0 | 0 | 0 | 0 | 0 | 1 | -90 | 90 | 0.047057 | 0.011812 | -0.047039 | -0.011805
69 | 112 | 6.373 | 2.4511 | 6.4315e-09 | 0 | 0 | 0 | 0 | 0 | 1 | -90 | 90 | 0.0033161 | 0.0008306 | -0.0033153 | -0.00083092
72 | 90 | 6.4023 | 2.4624 | 6.461e-09 | 0 | 0 | 0 | 0 | 0 | 1 | -90 | 90 | 0.030543 | 0.0076725 | -0.030476 | -0.0076475
70 | 79 | 2.8012 | 1.0774 | 2.8269e-09 | 0 | 0 | 0 | 0 | 0 | 1 | -90 | 90 | 0.0037323 | 0.0009343 | -0.0037319 | -0.00093441
70 | 80 | 2.836 | 1.0908 | 2.862e-09 | 0 | 0 | 0 | 0 | 0 | 1 | -90 | 90 | 0.020326 | 0.005097 | -0.020314 | -0.0050924
79 | 81 | 6.2758 | 2.4138 | 6.3334e-09 | 0 | 0 | 0 | 0 | 0 | 1 | -90 | 90 | 0.00089775 | 0.00022411 | -0.00089769 | -0.00022471
80 | 82 | 6.0985 | 2.3456 | 6.1545e-09 | 0 | 0 | 0 | 0 | 0 | 1 | -90 | 90 | 0.015164 | 0.0038017 | -0.015149 | -0.0037965
90 | 99 | 7.1445 | 2.7479 | 7.21e-09 | 0 | 0 | 0 | 0 | 0 | 1 | -90 | 90 | 0.030476 | 0.0076475 | -0.030402 | -0.0076197
81 | 92 | 2.7342 | 1.0516 | 2.7593e-09 | 0 | 0 | 0 | 0 | 0 | 1 | -90 | 90 | 0.00044422 | 0.00011106 | -0.00044421 | -0.00011133
82 | 110 | 3.6089 | 1.388 | 3.642e-09 | 0 | 0 | 0 | 0 | 0 | 1 | -90 | 90 | 0.0119 | 0.0029822 | -0.011894 | -0.0029804
86 | 109 | 2.6513 | 1.0197 | 2.6756e-09 | 0 | 0 | 0 | 0 | 0 | 1 | -90 | 90 | 0.0037463 | 0.000938 | -0.0037459 | -0.00093809
73 | 74 | 0.70133 | 0.26974 | 2.1233e-09 | 0 | 0 | 0 | 0 | 0 | 1 | -90 | 90 | 0.20762 | 0.052471 | -0.2073 | -0.052348
73 | 75 | 1.0553 | 0.40588 | 1.065e-09 | 0 | 0 | 0 | 0 | 0 | 1 | -90 | 90 | 0.010455 | 0.0026204 | -0.010454 | -0.00262
110 | 111 | 3.5923 | 1.3817 | 3.6253e-09 | 0 | 0 | 0 | 0 | 0 | 1 | -90 | 90 | 0.0098626 | 0.0024713 | -0.0098588 | -0.0024702
111 | 103 | 0.14593 | 0.056126 | 1.4727e-10 | 0 | 0 | 0 | 0 | 0 | 1 | -90 | 90 | 0.0084897 | 0.0021271 | -0.0084896 | -0.002127
109 | 108 | 0.2699 | 0.10381 | 2.7238e-10 | 0 | 0 | 0 | 0 | 0 | 1 | -90 | 90 | 0.0031536 | 0.00078964 | -0.0031536 | -0.00078965
108 | 106 | 2.7423 | 1.0547 | 2.7675e-09 | 0 | 0 | 0 | 0 | 0 | 1 | -90 | 90 | 0.0027691 | 0.00069329 | -0.0027688 | -0.00069346
101 | 102 | 2.911 | 1.1196 | 2.9377e-09 | 0 | 0 | 0 | 0 | 0 | 1 | -90 | 90 | 0.0053293 | 0.0013352 | -0.0053284 | -0.0013351
101 | 103 | 3.4047 | 1.3095 | 3.436e-09 | 0 | 0 | 0 | 0 | 0 | 1 | -90 | 90 | -0.0053293 | -0.0013352 | 0.0053303 | 0.0013352
102 | 119 | 0.18125 | 0.069711 | 1.8291e-10 | 0 | 0 | 0 | 0 | 0 | 1 | -90 | 90 | 0.004616 | 0.0011566 | -0.0046159 | -0.0011566
119 | 120 | 3.2974 | 1.2682 | 3.3276e-09 | 0 | 0 | 0 | 0 | 0 | 1 | -90 | 90 | 0.0030671 | 0.0007684 | -0.0030667 | -0.0007686
104 | 106 | 0.43833 | 0.16859 | 4.4235e-10 | 0 | 0 | 0 | 0 | 0 | 1 | -90 | 90 | -0.0023469 | -0.00058776 | 0.002347 | 0.00058773
114 | 116 | 2.1 | 0.80768 | 2.1192e-09 | 0 | 0 | 0 | 0 | 0 | 1 | -90 | 90 | 0.012469 | 0.0031254 | -0.012465 | -0.0031242
116 | 117 | 3.7254 | 1.4329 | 3.7596e-09 | 0 | 0 | 0 | 0 | 0 | 1 | -90 | 90 | 0.010344 | 0.0025926 | -0.01034 | -0.0025913
117 | 122 | 2.0896 | 0.80371 | 2.1088e-09 | 0 | 0 | 0 | 0 | 0 | 1 | -90 | 90 | 0.002903 | 0.00072738 | -0.0029028 | -0.0007275
122 | 121 | 0.17846 | 0.068638 | 1.801e-10 | 0 | 0 | 0 | 0 | 0 | 1 | -90 | 90 | 0.0015349 | 0.00038467 | -0.0015349 | -0.00038469
125 | 131 | 1.3012 | 0.50047 | 1.3132e-09 | 0 | 0 | 0 | 0 | 0 | 1 | -90 | 90 | 0.0026928 | 0.00067477 | -0.0026927 | -0.00067486
128 | 129 | 1.9654 | 0.75593 | 1.9834e-09 | 0 | 0 | 0 | 0 | 0 | 1 | -90 | 90 | 0.0049909 | 0.0012505 | -0.0049904 | -0.0012505
129 | 130 | 1.0505 | 0.40404 | 1.0601e-09 | 0 | 0 | 0 | 0 | 0 | 1 | -90 | 90 | 0.003591 | 0.00089975 | -0.0035909 | -0.00089979
130 | 132 | 1.9199 | 0.73842 | 1.9375e-09 | 0 | 0 | 0 | 0 | 0 | 1 | -90 | 90 | 0.0010735 | 0.00026887 | -0.0010735 | -0.00026905