## bus_data
BUS_I | BUS_TYPE | Pd | Qd | Gs | Bs | area | Vm | Va | baseKV | zone | Vmax | Vmin
97 | 1 | 0.00062247 | 0.00015601 | 0 | 0 | 1 | 0.99987 | -0.00093646 | 0.4 | 1 | 1.1 | 0.9
96 | 3 | 0.0022472 | 0.00056319 | 0 | 0 | 1 | 1 | 0 | 0.4 | 1 | 1.1 | 0.9
98 | 1 | 0 | 0 | 0 | 0 | 1 | 0.9997 | -0.0021235 | 0.4 | 1 | 1.1 | 0.9
91 | 1 | 0 | 0 | 0 | 0 | 1 | 0.99906 | -0.0066665 | 0.4 | 1 | 1.1 | 0.9
89 | 1 | 0.00060827 | 0.00015245 | 0 | 0 | 1 | 0.99883 | -0.0083055 | 0.4 | 1 | 1.1 | 0.9
87 | 1 | 0.00063098 | 0.00015814 | 0 | 0 | 1 | 0.99871 | -0.009178 | 0.4 | 1 | 1.1 | 0.9
88 | 1 | 0 | 0 | 0 | 0 | 1 | 0.99875 | -0.0088275 | 0.4 | 1 | 1.1 | 0.9
61 | 1 | 0.00024459 | 6.1301e-05 | 0 | 0 | 1 | 0.99852 | -0.010458 | 0.4 | 1 | 1.1 | 0.9
59 | 1 | 0.0016862 | 0.0004226 | 0 | 0 | 1 | 0.99809 | -0.013548 | 0.4 | 1 | 1.1 | 0.9
94 | 1 | 0.00088788 | 0.00022252 | 0 | 0 | 1 | 0.99974 | -0.0018116 | 0.4 | 1 | 1.1 | 0.9
95 | 1 | 0.0036109 | 0.00090497 | 0 | 0 | 1 | 0.99977 | -0.0016157 | 0.4 | 1 | 1.1 | 0.9

## generator_data
GEN_BUS | PG | QG | QMAX | QMIN | VG | MBASE | GEN_STATUS | PMAX | PMIN
96 | 0.010545 | 0.0026357 | 10 | -10 | 1 | 100 | 1 | 10 | 0

## branch_data
F_BUS | T_BUS | BR_R | BR_X | BR_B | RATE_A | RATE_B | RATE_C | TAP | SHIFT | BR_STATUS | ANGMIN | ANGMAX | P_in | Q_in | P_out | Q_out
97 | 96 | 3.1732 | 1.2204 | 3.2023e-09 | 0 | 0 | 0 | 0 | 0 | 1 | -90 | 90 | -0.0037971 | -0.00094556 | 0.0037976 | 0.00094543
97 | 98 | 4.8024 | 1.8471 | 4.8464e-09 | 0 | 0 | 0 | 0 | 0 | 1 | -90 | 90 | 0.0031746 | 0.00078955 | -0.0031741 | -0.00078984
96 | 95 | 4.673 | 1.7973 | 4.7159e-09 | 0 | 0 | 0 | 0 | 0 | 1 | -90 | 90 | 0.0044998 | 0.0011271 | -0.0044988 | -0.0011272
98 | 91 | 18.4155 | 7.0829 | 1.8585e-08 | 0 | 0 | 0 | 0 | 0 | 1 | -90 | 90 | 0.0031741 | 0.00078984 | -0.0031721 | -0.00079094
91 | 89 | 6.6574 | 2.5605 | 6.7185e-09 | 0 | 0 | 0 | 0 | 0 | 1 | -90 | 90 | 0.0031721 | 0.00079094 | -0.0031714 | -0.00079133
89 | 88 | 2.6208 | 1.008 | 2.6448e-09 | 0 | 0 | 0 | 0 | 0 | 1 | -90 | 90 | 0.0025631 | 0.00063889 | -0.002563 | -0.00063908
87 | 88 | 1.7604 | 0.67708 | 1.7765e-09 | 0 | 0 | 0 | 0 | 0 | 1 | -90 | 90 | -0.0025628 | -0.00063921 | 0.002563 | 0.00063908
87 | 61 | 8.5203 | 3.277 | 8.5985e-09 | 0 | 0 | 0 | 0 | 0 | 1 | -90 | 90 | 0.0019318 | 0.00048107 | -0.0019315 | -0.0004818
61 | 59 | 23.6592 | 9.0997 | 2.3876e-08 | 0 | 0 | 0 | 0 | 0 | 1 | -90 | 90 | 0.0016869 | 0.0004205 | -0.0016862 | -0.0004226
94 | 95 | 2.8687 | 1.1033 | 2.895e-09 | 0 | 0 | 0 | 0 | 0 | 1 | -90 | 90 | -0.00088788 | -0.00022252 | 0.0008879 | 0.00022224