## bus_data
BUS_I | BUS_TYPE | Pd | Qd | Gs | Bs | area | Vm | Va | baseKV | zone | Vmax | Vmin
1 | 1 | 0.0011165 | 0.00027981 | 0 | 0 | 1 | 0.97321 | -0.18831 | 0.4 | 1 | 1.1 | 0.9
2 | 1 | 0.0029328 | 0.00073502 | 0 | 0 | 1 | 0.97322 | -0.18823 | 0.4 | 1 | 1.1 | 0.9
3 | 1 | 0.003532 | 0.00088521 | 0 | 0 | 1 | 0.97321 | -0.18835 | 0.4 | 1 | 1.1 | 0.9
4 | 1 | 0.0012201 | 0.00030578 | 0 | 0 | 1 | 0.97331 | -0.18757 | 0.4 | 1 | 1.1 | 0.9
6 | 1 | 0.0010135 | 0.00025401 | 0 | 0 | 1 | 0.97345 | -0.18661 | 0.4 | 1 | 1.1 | 0.9
7 | 1 | 0.00098412 | 0.00024664 | 0 | 0 | 1 | 0.97355 | -0.18587 | 0.4 | 1 | 1.1 | 0.9
20 | 1 | 0.0039949 | 0.0010012 | 0 | 0 | 1 | 0.97359 | -0.18559 | 0.4 | 1 | 1.1 | 0.9
18 | 1 | 0.0019967 | 0.00050043 | 0 | 0 | 1 | 0.97377 | -0.18429 | 0.4 | 1 | 1.1 | 0.9
8 | 1 | 0.00068679 | 0.00017212 | 0 | 0 | 1 | 0.97752 | -0.1579 | 0.4 | 1 | 1.1 | 0.9
9 | 1 | 0.00099119 | 0.00024842 | 0 | 0 | 1 | 0.97755 | -0.1577 | 0.4 | 1 | 1.1 | 0.9
11 | 1 | 0.00094714 | 0.00023738 | 0 | 0 | 1 | 0.97767 | -0.15684 | 0.4 | 1 | 1.1 | 0.9
10 | 1 | 0.0011976 | 0.00030014 | 0 | 0 | 1 | 0.97776 | -0.15617 | 0.4 | 1 | 1.1 | 0.9
22 | 1 | 0.008553 | 0.0021436 | 0 | 0 | 1 | 0.9704 | -0.20856 | 0.4 | 1 | 1.1 | 0.9
21 | 1 | 0.0074413 | 0.001865 | 0 | 0 | 1 | 0.97083 | -0.20542 | 0.4 | 1 | 1.1 | 0.9
12 | 1 | 0 | 0 | 0 | 0 | 1 | 0.97818 | -0.15322 | 0.4 | 1 | 1.1 | 0.9
13 | 1 | 0 | 0 | 0 | 0 | 1 | 0.97819 | -0.1531 | 0.4 | 1 | 1.1 | 0.9
24 | 1 | 0 | 0 | 0 | 0 | 1 | 0.97942 | -0.14428 | 0.4 | 1 | 1.1 | 0.9
25 | 1 | 0.0031774 | 0.00079633 | 0 | 0 | 1 | 0.97912 | -0.1464 | 0.4 | 1 | 1.1 | 0.9
26 | 1 | 0.0032912 | 0.00082486 | 0 | 0 | 1 | 0.97976 | -0.1418 | 0.4 | 1 | 1.1 | 0.9
14 | 1 | 0.0017941 | 0.00044964 | 0 | 0 | 1 | 0.97321 | -0.18832 | 0.4 | 1 | 1.1 | 0.9
15 | 1 | 0 | 0 | 0 | 0 | 1 | 0.97286 | -0.19082 | 0.4 | 1 | 1.1 | 0.9
16 | 1 | 0 | 0 | 0 | 0 | 1 | 0.97411 | -0.18187 | 0.4 | 1 | 1.1 | 0.9
17 | 1 | 0.0093525 | 0.002344 | 0 | 0 | 1 | 0.9727 | -0.19194 | 0.4 | 1 | 1.1 | 0.9
19 | 1 | 0.00086123 | 0.00021585 | 0 | 0 | 1 | 0.97537 | -0.17284 | 0.4 | 1 | 1.1 | 0.9
23 | 1 | 0.0025205 | 0.00063171 | 0 | 0 | 1 | 0.97174 | -0.19892 | 0.4 | 1 | 1.1 | 0.9
54 | 1 | 0.011443 | 0.002868 | 0 | 0 | 1 | 0.97689 | -0.16194 | 0.4 | 1 | 1.1 | 0.9
55 | 1 | 0.012178 | 0.0030521 | 0 | 0 | 1 | 0.97851 | -0.15041 | 0.4 | 1 | 1.1 | 0.9
56 | 1 | 0.0020044 | 0.00050235 | 0 | 0 | 1 | 0.97667 | -0.1635 | 0.4 | 1 | 1.1 | 0.9
64 | 1 | 0 | 0 | 0 | 0 | 1 | 0.98001 | -0.14002 | 0.4 | 1 | 1.1 | 0.9
65 | 1 | 0.0016192 | 0.0004058 | 0 | 0 | 1 | 0.97973 | -0.14204 | 0.4 | 1 | 1.1 | 0.9
63 | 1 | 0.0035115 | 0.00088006 | 0 | 0 | 1 | 0.98086 | -0.13399 | 0.4 | 1 | 1.1 | 0.9
27 | 1 | 0.0094631 | 0.0023717 | 0 | 0 | 1 | 0.98444 | -0.10833 | 0.4 | 1 | 1.1 | 0.9
28 | 1 | 0.0035479 | 0.00088918 | 0 | 0 | 1 | 0.9862 | -0.095951 | 0.4 | 1 | 1.1 | 0.9
29 | 1 | 0.0088311 | 0.0022133 | 0 | 0 | 1 | 0.98282 | -0.11977 | 0.4 | 1 | 1.1 | 0.9
30 | 1 | 0 | 0 | 0 | 0 | 1 | 0.98846 | -0.080101 | 0.4 | 1 | 1.1 | 0.9
31 | 1 | 0 | 0 | 0 | 0 | 1 | 0.98155 | -0.12875 | 0.4 | 1 | 1.1 | 0.9
44 | 1 | 0 | 0 | 0 | 0 | 1 | 0.98777 | -0.084911 | 0.4 | 1 | 1.1 | 0.9
47 | 1 | 0 | 0 | 0 | 0 | 1 | 0.99356 | -0.044468 | 0.4 | 1 | 1.1 | 0.9
61 | 1 | 0 | 0 | 0 | 0 | 1 | 0.98013 | -0.13885 | 0.4 | 1 | 1.1 | 0.9
50 | 1 | 0.011047 | 0.0027686 | 0 | 0 | 1 | 0.98707 | -0.089927 | 0.4 | 1 | 1.1 | 0.9
35 | 1 | 0.0056257 | 0.0014099 | 0 | 0 | 1 | 0.98616 | -0.096297 | 0.4 | 1 | 1.1 | 0.9
49 | 3 | 0.0044059 | 0.0011042 | 0 | 0 | 1 | 1 | 0 | 0.4 | 1 | 1.1 | 0.9
60 | 1 | 0 | 0 | 0 | 0 | 1 | 0.97946 | -0.14364 | 0.4 | 1 | 1.1 | 0.9
53 | 1 | 0.0079698 | 0.0019974 | 0 | 0 | 1 | 0.97967 | -0.14216 | 0.4 | 1 | 1.1 | 0.9
32 | 1 | 0.0055948 | 0.0014022 | 0 | 0 | 1 | 0.98487 | -0.10541 | 0.4 | 1 | 1.1 | 0.9
33 | 1 | 0.0064325 | 0.0016121 | 0 | 0 | 1 | 0.98559 | -0.10032 | 0.4 | 1 | 1.1 | 0.9
34 | 1 | 0.0041241 | 0.0010336 | 0 | 0 | 1 | 0.98347 | -0.11537 | 0.4 | 1 | 1.1 | 0.9
36 | 1 | 0 | 0 | 0 | 0 | 1 | 0.98256 | -0.12186 | 0.4 | 1 | 1.1 | 0.9
62 | 1 | 0.0035857 | 0.00089866 | 0 | 0 | 1 | 0.98143 | -0.12992 | 0.4 | 1 | 1.1 | 0.9
38 | 1 | 0.0037123 | 0.0009304 | 0 | 0 | 1 | 0.97849 | -0.15055 | 0.4 | 1 | 1.1 | 0.9
39 | 1 | 0.0050255 | 0.0012595 | 0 | 0 | 1 | 0.97852 | -0.15036 | 0.4 | 1 | 1.1 | 0.9
40 | 1 | 0 | 0 | 0 | 0 | 1 | 0.97837 | -0.15143 | 0.4 | 1 | 1.1 | 0.9
41 | 1 | 0.0018035 | 0.00045201 | 0 | 0 | 1 | 0.97901 | -0.14684 | 0.4 | 1 | 1.1 | 0.9
42 | 1 | 0.00146 | 0.00036591 | 0 | 0 | 1 | 0.97831 | -0.15189 | 0.4 | 1 | 1.1 | 0.9
43 | 1 | 0 | 0 | 0 | 0 | 1 | 0.97823 | -0.15245 | 0.4 | 1 | 1.1 | 0.9
66 | 1 | 0.0036537 | 0.00091571 | 0 | 0 | 1 | 0.97794 | -0.15454 | 0.4 | 1 | 1.1 | 0.9
52 | 1 | 0.0028881 | 0.00072383 | 0 | 0 | 1 | 0.98678 | -0.091992 | 0.4 | 1 | 1.1 | 0.9
51 | 1 | 0 | 0 | 0 | 0 | 1 | 0.98692 | -0.090977 | 0.4 | 1 | 1.1 | 0.9
45 | 1 | 0.0066296 | 0.0016615 | 0 | 0 | 1 | 0.97887 | -0.1482 | 0.4 | 1 | 1.1 | 0.9
46 | 1 | 0.0023634 | 0.00059232 | 0 | 0 | 1 | 0.97895 | -0.14761 | 0.4 | 1 | 1.1 | 0.9
48 | 1 | 0.0043293 | 0.001085 | 0 | 0 | 1 | 0.97903 | -0.14701 | 0.4 | 1 | 1.1 | 0.9
58 | 1 | 0.0030256 | 0.00075828 | 0 | 0 | 1 | 0.97648 | -0.16487 | 0.4 | 1 | 1.1 | 0.9
57 | 1 | 0.0025161 | 0.00063059 | 0 | 0 | 1 | 0.97634 | -0.16591 | 0.4 | 1 | 1.1 | 0.9
59 | 1 | 0.0017175 | 0.00043044 | 0 | 0 | 1 | 0.97634 | -0.16593 | 0.4 | 1 | 1.1 | 0.9

## generator_data
GEN_BUS | PG | QG | QMAX | QMIN | VG | MBASE | GEN_STATUS | PMAX | PMIN
49 | 0.20215 | 0.051185 | 10 | -10 | 1 | 100 | 1 | 10 | 0

## branch_data
F_BUS | T_BUS | BR_R | BR_X | BR_B | RATE_A | RATE_B | RATE_C | TAP | SHIFT | BR_STATUS | ANGMIN | ANGMAX | P_in | Q_in | P_out | Q_out
1 | 2 | 0.20502 | 0.078853 | 2.069e-10 | 0 | 0 | 0 | 0 | 0 | 1 | -90 | 90 | -0.0046484 | -0.001165 | 0.0046485 | 0.001165
1 | 3 | 0.1655 | 0.063653 | 1.6702e-10 | 0 | 0 | 0 | 0 | 0 | 1 | -90 | 90 | 0.003532 | 0.00088521 | -0.003532 | -0.00088522
2 | 4 | 1.0696 | 0.41138 | 1.0794e-09 | 0 | 0 | 0 | 0 | 0 | 1 | -90 | 90 | -0.0075812 | -0.0019 | 0.0075819 | 0.0019002
4 | 6 | 1.3433 | 0.51665 | 1.3556e-09 | 0 | 0 | 0 | 0 | 0 | 1 | -90 | 90 | -0.0088019 | -0.002206 | 0.0088031 | 0.0022063
6 | 7 | 0.93629 | 0.36011 | 9.4488e-10 | 0 | 0 | 0 | 0 | 0 | 1 | -90 | 90 | -0.0098166 | -0.0024603 | 0.0098176 | 0.0024606
7 | 20 | 0.31341 | 0.12054 | 3.1628e-10 | 0 | 0 | 0 | 0 | 0 | 1 | -90 | 90 | -0.010802 | -0.0027073 | 0.010802 | 0.0027074
20 | 18 | 1.0841 | 0.41697 | 1.0941e-09 | 0 | 0 | 0 | 0 | 0 | 1 | -90 | 90 | -0.014797 | -0.0037086 | 0.0148 | 0.0037095
18 | 16 | 1.7852 | 0.68662 | 1.8016e-09 | 0 | 0 | 0 | 0 | 0 | 1 | -90 | 90 | -0.016796 | -0.00421 | 0.016802 | 0.004212
8 | 9 | 3.763 | 1.4473 | 3.7975e-09 | 0 | 0 | 0 | 0 | 0 | 1 | -90 | 90 | -0.00068678 | -0.00017213 | 0.0006868 | 0.00017177
9 | 11 | 6.3572 | 2.4451 | 6.4156e-09 | 0 | 0 | 0 | 0 | 0 | 1 | -90 | 90 | -0.001678 | -0.00042019 | 0.0016782 | 0.00041965
11 | 10 | 3.1762 | 1.2216 | 3.2054e-09 | 0 | 0 | 0 | 0 | 0 | 1 | -90 | 90 | -0.0026253 | -0.00065703 | 0.0026255 | 0.00065681
10 | 12 | 9.5717 | 3.6814 | 9.6595e-09 | 0 | 0 | 0 | 0 | 0 | 1 | -90 | 90 | -0.0038231 | -0.00095695 | 0.0038247 | 0.00095663
22 | 21 | 4.5113 | 1.7351 | 4.5527e-09 | 0 | 0 | 0 | 0 | 0 | 1 | -90 | 90 | -0.0085528 | -0.0021436 | 0.0085566 | 0.0021446
21 | 23 | 4.9951 | 1.9212 | 5.0409e-09 | 0 | 0 | 0 | 0 | 0 | 1 | -90 | 90 | -0.015998 | -0.0040096 | 0.016012 | 0.0040147
12 | 13 | 0.39533 | 0.15205 | 3.9896e-10 | 0 | 0 | 0 | 0 | 0 | 1 | -90 | 90 | -0.0038247 | -0.00095663 | 0.0038247 | 0.00095662
13 | 25 | 21.7148 | 8.3519 | 2.1914e-08 | 0 | 0 | 0 | 0 | 0 | 1 | -90 | 90 | -0.0038247 | -0.00095661 | 0.0038283 | 0.00095587
24 | 25 | 3.7717 | 1.4507 | 3.8063e-09 | 0 | 0 | 0 | 0 | 0 | 1 | -90 | 90 | 0.0070077 | 0.0017526 | -0.0070056 | -0.0017522
24 | 26 | 4.4046 | 1.6941 | 4.445e-09 | 0 | 0 | 0 | 0 | 0 | 1 | -90 | 90 | -0.0070077 | -0.0017526 | 0.0070101 | 0.0017531
26 | 64 | 2.1513 | 0.82742 | 2.171e-09 | 0 | 0 | 0 | 0 | 0 | 1 | -90 | 90 | -0.010301 | -0.002578 | 0.010304 | 0.0025787
14 | 15 | 1.1055 | 0.4252 | 1.1157e-09 | 0 | 0 | 0 | 0 | 0 | 1 | -90 | 90 | 0.027917 | 0.007002 | -0.027907 | -0.0069984
14 | 16 | 2.6842 | 1.0324 | 2.7088e-09 | 0 | 0 | 0 | 0 | 0 | 1 | -90 | 90 | -0.029711 | -0.0074517 | 0.029738 | 0.0074616
15 | 17 | 0.49868 | 0.1918 | 5.0325e-10 | 0 | 0 | 0 | 0 | 0 | 1 | -90 | 90 | 0.027907 | 0.0069984 | -0.027903 | -0.0069968
16 | 19 | 2.4058 | 0.92529 | 2.4278e-09 | 0 | 0 | 0 | 0 | 0 | 1 | -90 | 90 | -0.04654 | -0.011674 | 0.046598 | 0.011696
17 | 23 | 4.6341 | 1.7823 | 4.6766e-09 | 0 | 0 | 0 | 0 | 0 | 1 | -90 | 90 | 0.018551 | 0.0046528 | -0.018533 | -0.0046464
19 | 54 | 2.8582 | 1.0993 | 5.7688e-09 | 0 | 0 | 0 | 0 | 0 | 1 | -90 | 90 | -0.047459 | -0.011912 | 0.047531 | 0.011939
54 | 55 | 2.1096 | 0.8114 | 4.258e-09 | 0 | 0 | 0 | 0 | 0 | 1 | -90 | 90 | -0.068242 | -0.017129 | 0.068351 | 0.017171
54 | 56 | 2.0989 | 0.80727 | 2.1182e-09 | 0 | 0 | 0 | 0 | 0 | 1 | -90 | 90 | 0.0092674 | 0.0023225 | -0.0092654 | -0.0023219
55 | 60 | 1.0535 | 0.40519 | 2.1263e-09 | 0 | 0 | 0 | 0 | 0 | 1 | -90 | 90 | -0.080529 | -0.020223 | 0.080605 | 0.020252
56 | 58 | 2.3464 | 0.90246 | 2.3679e-09 | 0 | 0 | 0 | 0 | 0 | 1 | -90 | 90 | 0.007261 | 0.0018196 | -0.0072596 | -0.0018192
64 | 65 | 1.6887 | 0.6495 | 1.7042e-09 | 0 | 0 | 0 | 0 | 0 | 1 | -90 | 90 | 0.014956 | 0.0037495 | -0.014952 | -0.0037481
64 | 63 | 2.9891 | 1.1497 | 3.0165e-09 | 0 | 0 | 0 | 0 | 0 | 1 | -90 | 90 | -0.02526 | -0.0063283 | 0.025281 | 0.0063361
65 | 48 | 4.6613 | 1.7928 | 4.704e-09 | 0 | 0 | 0 | 0 | 0 | 1 | -90 | 90 | 0.013333 | 0.0033423 | -0.013323 | -0.0033392
63 | 62 | 1.7703 | 0.6809 | 1.7866e-09 | 0 | 0 | 0 | 0 | 0 | 1 | -90 | 90 | -0.028792 | -0.0072161 | 0.028808 | 0.0072222
27 | 28 | 1.2808 | 0.49262 | 2.5851e-09 | 0 | 0 | 0 | 0 | 0 | 1 | -90 | 90 | -0.12307 | -0.030963 | 0.12328 | 0.031044
27 | 29 | 1.2799 | 0.49228 | 2.5834e-09 | 0 | 0 | 0 | 0 | 0 | 1 | -90 | 90 | 0.1136 | 0.028591 | -0.11342 | -0.028522
28 | 30 | 1.6008 | 0.6157 | 3.231e-09 | 0 | 0 | 0 | 0 | 0 | 1 | -90 | 90 | -0.12683 | -0.031933 | 0.12711 | 0.032041
29 | 31 | 1.0858 | 0.41762 | 2.1916e-09 | 0 | 0 | 0 | 0 | 0 | 1 | -90 | 90 | 0.10459 | 0.026308 | -0.10446 | -0.026258
30 | 44 | 0.89817 | 0.34545 | 9.0641e-10 | 0 | 0 | 0 | 0 | 0 | 1 | -90 | 90 | 0.068422 | 0.01719 | -0.068376 | -0.017172
30 | 47 | 2.3515 | 0.90442 | 4.7462e-09 | 0 | 0 | 0 | 0 | 0 | 1 | -90 | 90 | -0.19553 | -0.049231 | 0.19651 | 0.049607
31 | 61 | 1.2188 | 0.46877 | 2.46e-09 | 0 | 0 | 0 | 0 | 0 | 1 | -90 | 90 | 0.10446 | 0.026258 | -0.10431 | -0.026202
44 | 50 | 4.5684 | 1.7571 | 4.6104e-09 | 0 | 0 | 0 | 0 | 0 | 1 | -90 | 90 | 0.013946 | 0.0034952 | -0.013936 | -0.0034919
44 | 35 | 2.6673 | 1.0259 | 2.6918e-09 | 0 | 0 | 0 | 0 | 0 | 1 | -90 | 90 | 0.05443 | 0.013677 | -0.054344 | -0.013644
47 | 49 | 2.9688 | 1.1418 | 5.9921e-09 | 0 | 0 | 0 | 0 | 0 | 1 | -90 | 90 | -0.19651 | -0.049607 | 0.19774 | 0.050081
61 | 60 | 0.62374 | 0.2399 | 1.2589e-09 | 0 | 0 | 0 | 0 | 0 | 1 | -90 | 90 | 0.09634 | 0.024204 | -0.096276 | -0.024179
61 | 53 | 5.188 | 1.9954 | 5.2356e-09 | 0 | 0 | 0 | 0 | 0 | 1 | -90 | 90 | 0.0079734 | 0.0019983 | -0.0079697 | -0.0019974
50 | 51 | 4.6079 | 1.7723 | 4.6502e-09 | 0 | 0 | 0 | 0 | 0 | 1 | -90 | 90 | 0.0028889 | 0.00072326 | -0.0028885 | -0.00072355
35 | 33 | 1.0496 | 0.40369 | 1.0592e-09 | 0 | 0 | 0 | 0 | 0 | 1 | -90 | 90 | 0.048719 | 0.012234 | -0.048691 | -0.012224
60 | 41 | 2.5522 | 0.98161 | 2.5756e-09 | 0 | 0 | 0 | 0 | 0 | 1 | -90 | 90 | 0.015671 | 0.0039276 | -0.015664 | -0.0039252
32 | 33 | 1.5285 | 0.58787 | 1.5425e-09 | 0 | 0 | 0 | 0 | 0 | 1 | -90 | 90 | -0.042229 | -0.0106 | 0.042259 | 0.010612
32 | 34 | 3.4428 | 1.3242 | 3.4744e-09 | 0 | 0 | 0 | 0 | 0 | 1 | -90 | 90 | 0.036634 | 0.0091982 | -0.036584 | -0.009179
34 | 36 | 2.5199 | 0.9692 | 2.5431e-09 | 0 | 0 | 0 | 0 | 0 | 1 | -90 | 90 | 0.03246 | 0.0081454 | -0.03243 | -0.0081345
36 | 62 | 3.1283 | 1.2032 | 3.157e-09 | 0 | 0 | 0 | 0 | 0 | 1 | -90 | 90 | 0.03243 | 0.0081345 | -0.032394 | -0.0081209
38 | 39 | 0.27147 | 0.10441 | 2.7396e-10 | 0 | 0 | 0 | 0 | 0 | 1 | -90 | 90 | -0.0088282 | -0.0022113 | 0.0088285 | 0.0022114
38 | 40 | 2.1441 | 0.82467 | 2.1638e-09 | 0 | 0 | 0 | 0 | 0 | 1 | -90 | 90 | 0.0051159 | 0.0012809 | -0.0051153 | -0.0012809
39 | 41 | 3.1693 | 1.219 | 3.1984e-09 | 0 | 0 | 0 | 0 | 0 | 1 | -90 | 90 | -0.013854 | -0.0034709 | 0.013861 | 0.0034732
40 | 42 | 3.9353 | 1.5136 | 3.9714e-09 | 0 | 0 | 0 | 0 | 0 | 1 | -90 | 90 | 0.0014601 | 0.00036557 | -0.00146 | -0.00036591
40 | 43 | 3.4559 | 1.3292 | 3.4876e-09 | 0 | 0 | 0 | 0 | 0 | 1 | -90 | 90 | 0.0036552 | 0.00091529 | -0.0036547 | -0.00091543
43 | 66 | 7.1176 | 2.7375 | 7.1829e-09 | 0 | 0 | 0 | 0 | 0 | 1 | -90 | 90 | 0.0036547 | 0.00091543 | -0.0036537 | -0.00091571
52 | 51 | 4.4534 | 1.7129 | 4.4943e-09 | 0 | 0 | 0 | 0 | 0 | 1 | -90 | 90 | -0.0028881 | -0.00072383 | 0.0028885 | 0.00072355
45 | 46 | 1.1117 | 0.42758 | 1.1219e-09 | 0 | 0 | 0 | 0 | 0 | 1 | -90 | 90 | -0.0066295 | -0.0016615 | 0.0066301 | 0.0016616
46 | 48 | 0.83516 | 0.32122 | 8.4282e-10 | 0 | 0 | 0 | 0 | 0 | 1 | -90 | 90 | -0.0089934 | -0.002254 | 0.0089942 | 0.0022542
58 | 57 | 3.0326 | 1.1664 | 3.0605e-09 | 0 | 0 | 0 | 0 | 0 | 1 | -90 | 90 | 0.0042341 | 0.001061 | -0.0042335 | -0.001061
57 | 59 | 0.16839 | 0.064766 | 1.6994e-10 | 0 | 0 | 0 | 0 | 0 | 1 | -90 | 90 | 0.0017175 | 0.00043043 | -0.0017175 | -0.00043045