## bus_data
BUS_I | BUS_TYPE | Pd | Qd | Gs | Bs | area | Vm | Va | baseKV | zone | Vmax | Vmin
1 | 1 | 0.0021115 | 0.00052918 | 0 | 0 | 1 | 0.98949 | -0.07404 | 0.4 | 1 | 1.1 | 0.9
2 | 1 | 0 | 0 | 0 | 0 | 1 | 0.98955 | -0.073623 | 0.4 | 1 | 1.1 | 0.9
13 | 1 | 0 | 0 | 0 | 0 | 1 | 0.99047 | -0.06706 | 0.4 | 1 | 1.1 | 0.9
12 | 1 | 0.0011526 | 0.00028887 | 0 | 0 | 1 | 0.99062 | -0.066015 | 0.4 | 1 | 1.1 | 0.9
6 | 1 | 0.0049127 | 0.0012312 | 0 | 0 | 1 | 0.99136 | -0.060686 | 0.4 | 1 | 1.1 | 0.9
7 | 1 | 0 | 0 | 0 | 0 | 1 | 0.99091 | -0.063894 | 0.4 | 1 | 1.1 | 0.9
8 | 1 | 0 | 0 | 0 | 0 | 1 | 0.99266 | -0.051511 | 0.4 | 1 | 1.1 | 0.9
9 | 1 | 0 | 0 | 0 | 0 | 1 | 0.99063 | -0.06593 | 0.4 | 1 | 1.1 | 0.9
10 | 1 | 0.0049133 | 0.0012314 | 0 | 0 | 1 | 0.99074 | -0.065096 | 0.4 | 1 | 1.1 | 0.9
11 | 1 | 0 | 0 | 0 | 0 | 1 | 0.99426 | -0.040232 | 0.4 | 1 | 1.1 | 0.9
32 | 1 | 0.00161 | 0.0004035 | 0 | 0 | 1 | 0.99073 | -0.065189 | 0.4 | 1 | 1.1 | 0.9
29 | 1 | 0.0023731 | 0.00059475 | 0 | 0 | 1 | 0.99457 | -0.038044 | 0.4 | 1 | 1.1 | 0.9
33 | 1 | 0.0010594 | 0.00026552 | 0 | 0 | 1 | 0.99072 | -0.065275 | 0.4 | 1 | 1.1 | 0.9
30 | 1 | 0.0042231 | 0.0010584 | 0 | 0 | 1 | 0.99514 | -0.034015 | 0.4 | 1 | 1.1 | 0.9
14 | 1 | 0.0027358 | 0.00068566 | 0 | 0 | 1 | 0.99476 | -0.036298 | 0.4 | 1 | 1.1 | 0.9
15 | 1 | 0.00083564 | 0.00020943 | 0 | 0 | 1 | 0.99473 | -0.036507 | 0.4 | 1 | 1.1 | 0.9
16 | 1 | 0 | 0 | 0 | 0 | 1 | 0.99487 | -0.035519 | 0.4 | 1 | 1.1 | 0.9
17 | 1 | 0 | 0 | 0 | 0 | 1 | 0.99321 | -0.046999 | 0.4 | 1 | 1.1 | 0.9
18 | 1 | 0.0065918 | 0.001652 | 0 | 0 | 1 | 0.99685 | -0.021788 | 0.4 | 1 | 1.1 | 0.9
60 | 1 | 0.002355 | 0.00059022 | 0 | 0 | 1 | 0.99138 | -0.059773 | 0.4 | 1 | 1.1 | 0.9
61 | 1 | 0.00121 | 0.00030326 | 0 | 0 | 1 | 0.99308 | -0.047913 | 0.4 | 1 | 1.1 | 0.9
58 | 1 | 0.002322 | 0.00058195 | 0 | 0 | 1 | 0.99308 | -0.047911 | 0.4 | 1 | 1.1 | 0.9
35 | 1 | 0.0018393 | 0.00046096 | 0 | 0 | 1 | 0.99774 | -0.015589 | 0.4 | 1 | 1.1 | 0.9
62 | 1 | 0 | 0 | 0 | 0 | 1 | 0.99099 | -0.062461 | 0.4 | 1 | 1.1 | 0.9
83 | 1 | 0.0028101 | 0.00070427 | 0 | 0 | 1 | 0.99301 | -0.048461 | 0.4 | 1 | 1.1 | 0.9
59 | 1 | 0.0028994 | 0.00072666 | 0 | 0 | 1 | 0.993 | -0.048489 | 0.4 | 1 | 1.1 | 0.9
34 | 1 | 0.0017109 | 0.00042878 | 0 | 0 | 1 | 0.99775 | -0.015528 | 0.4 | 1 | 1.1 | 0.9
19 | 1 | 0.0028537 | 0.00071521 | 0 | 0 | 1 | 0.99758 | -0.016915 | 0.4 | 1 | 1.1 | 0.9
20 | 1 | 0.0014358 | 0.00035984 | 0 | 0 | 1 | 0.99808 | -0.013407 | 0.4 | 1 | 1.1 | 0.9
21 | 1 | 0.0012663 | 0.00031736 | 0 | 0 | 1 | 0.99705 | -0.020592 | 0.4 | 1 | 1.1 | 0.9
22 | 3 | 0.001052 | 0.00026365 | 0 | 0 | 1 | 1 | 0 | 0.4 | 1 | 1.1 | 0.9
23 | 1 | 0.00085625 | 0.0002146 | 0 | 0 | 1 | 0.99591 | -0.028648 | 0.4 | 1 | 1.1 | 0.9
31 | 1 | 0 | 0 | 0 | 0 | 1 | 0.99539 | -0.032263 | 0.4 | 1 | 1.1 | 0.9
47 | 1 | 0.0015366 | 0.00038511 | 0 | 0 | 1 | 0.99511 | -0.034263 | 0.4 | 1 | 1.1 | 0.9
24 | 1 | 0.0015174 | 0.00038031 | 0 | 0 | 1 | 0.97849 | -0.1506 | 0.4 | 1 | 1.1 | 0.9
25 | 1 | 0.0011385 | 0.00028534 | 0 | 0 | 1 | 0.97801 | -0.15404 | 0.4 | 1 | 1.1 | 0.9
26 | 1 | 0.0008213 | 0.00020584 | 0 | 0 | 1 | 0.97936 | -0.14445 | 0.4 | 1 | 1.1 | 0.9
27 | 1 | 0.00045693 | 0.00011452 | 0 | 0 | 1 | 0.97771 | -0.15616 | 0.4 | 1 | 1.1 | 0.9
28 | 1 | 0.001203 | 0.0003015 | 0 | 0 | 1 | 0.97959 | -0.14276 | 0.4 | 1 | 1.1 | 0.9
36 | 1 | 0.0012532 | 0.00031409 | 0 | 0 | 1 | 0.97737 | -0.15864 | 0.4 | 1 | 1.1 | 0.9
73 | 1 | 0.0023378 | 0.0005859 | 0 | 0 | 1 | 0.98078 | -0.13431 | 0.4 | 1 | 1.1 | 0.9
43 | 1 | 0.00048187 | 0.00012077 | 0 | 0 | 1 | 0.97643 | -0.16534 | 0.4 | 1 | 1.1 | 0.9
71 | 1 | 0 | 0 | 0 | 0 | 1 | 0.98108 | -0.1322 | 0.4 | 1 | 1.1 | 0.9
40 | 1 | 0 | 0 | 0 | 0 | 1 | 0.99496 | -0.035302 | 0.4 | 1 | 1.1 | 0.9
41 | 1 | 0.00056885 | 0.00014257 | 0 | 0 | 1 | 0.97621 | -0.16691 | 0.4 | 1 | 1.1 | 0.9
37 | 1 | 0.0011128 | 0.0002789 | 0 | 0 | 1 | 0.99462 | -0.0377 | 0.4 | 1 | 1.1 | 0.9
38 | 1 | 0.001992 | 0.00049925 | 0 | 0 | 1 | 0.99475 | -0.03678 | 0.4 | 1 | 1.1 | 0.9
39 | 1 | 0.0045042 | 0.0011289 | 0 | 0 | 1 | 0.99453 | -0.038316 | 0.4 | 1 | 1.1 | 0.9
48 | 1 | 0 | 0 | 0 | 0 | 1 | 0.97442 | -0.17979 | 0.4 | 1 | 1.1 | 0.9
51 | 1 | 0.0017365 | 0.00043522 | 0 | 0 | 1 | 0.97402 | -0.18266 | 0.4 | 1 | 1.1 | 0.9
46 | 1 | 0 | 0 | 0 | 0 | 1 | 0.97473 | -0.17751 | 0.4 | 1 | 1.1 | 0.9
42 | 1 | 0.0010969 | 0.00027491 | 0 | 0 | 1 | 0.97595 | -0.16878 | 0.4 | 1 | 1.1 | 0.9
44 | 1 | 0.00076976 | 0.00019292 | 0 | 0 | 1 | 0.97587 | -0.16934 | 0.4 | 1 | 1.1 | 0.9
45 | 1 | 0.0018283 | 0.00045821 | 0 | 0 | 1 | 0.97527 | -0.17367 | 0.4 | 1 | 1.1 | 0.9
55 | 1 | 0.0012982 | 0.00032535 | 0 | 0 | 1 | 0.97422 | -0.18118 | 0.4 | 1 | 1.1 | 0.9
56 | 1 | 0.001388 | 0.00034786 | 0 | 0 | 1 | 0.97394 | -0.18324 | 0.4 | 1 | 1.1 | 0.9
49 | 1 | 0.0026127 | 0.0006548 | 0 | 0 | 1 | 0.97391 | -0.1834 | 0.4 | 1 | 1.1 | 0.9
50 | 1 | 0.0043421 | 0.0010882 | 0 | 0 | 1 | 0.97284 | -0.19113 | 0.4 | 1 | 1.1 | 0.9
52 | 1 | 0 | 0 | 0 | 0 | 1 | 0.97262 | -0.19275 | 0.4 | 1 | 1.1 | 0.9
53 | 1 | 0 | 0 | 0 | 0 | 1 | 0.97239 | -0.1944 | 0.4 | 1 | 1.1 | 0.9
54 | 1 | 0 | 0 | 0 | 0 | 1 | 0.97231 | -0.19498 | 0.4 | 1 | 1.1 | 0.9
84 | 1 | 0.0011872 | 0.00029754 | 0 | 0 | 1 | 0.97206 | -0.19674 | 0.4 | 1 | 1.1 | 0.9
68 | 1 | 0.0021095 | 0.00052869 | 0 | 0 | 1 | 0.97193 | -0.19769 | 0.4 | 1 | 1.1 | 0.9
85 | 1 | 0.0022333 | 0.00055972 | 0 | 0 | 1 | 0.97193 | -0.19768 | 0.4 | 1 | 1.1 | 0.9
66 | 1 | 0 | 0 | 0 | 0 | 1 | 0.97175 | -0.19896 | 0.4 | 1 | 1.1 | 0.9
57 | 1 | 0.00056565 | 0.00014177 | 0 | 0 | 1 | 0.97381 | -0.18412 | 0.4 | 1 | 1.1 | 0.9
82 | 1 | 0.0018567 | 0.00046534 | 0 | 0 | 1 | 0.97381 | -0.18413 | 0.4 | 1 | 1.1 | 0.9
77 | 1 | 0.00081327 | 0.00020383 | 0 | 0 | 1 | 0.97378 | -0.1844 | 0.4 | 1 | 1.1 | 0.9
63 | 1 | 0.0013723 | 0.00034392 | 0 | 0 | 1 | 0.98957 | -0.07241 | 0.4 | 1 | 1.1 | 0.9
64 | 1 | 0.00085345 | 0.00021389 | 0 | 0 | 1 | 0.99093 | -0.062914 | 0.4 | 1 | 1.1 | 0.9
78 | 1 | 0.0012007 | 0.00030093 | 0 | 0 | 1 | 0.98797 | -0.083619 | 0.4 | 1 | 1.1 | 0.9
79 | 1 | 0.0016578 | 0.00041549 | 0 | 0 | 1 | 0.98603 | -0.097221 | 0.4 | 1 | 1.1 | 0.9
65 | 1 | 0.0024952 | 0.00062537 | 0 | 0 | 1 | 0.97162 | -0.1999 | 0.4 | 1 | 1.1 | 0.9
67 | 1 | 0 | 0 | 0 | 0 | 1 | 0.97159 | -0.20012 | 0.4 | 1 | 1.1 | 0.9
69 | 1 | 0.0024093 | 0.00060384 | 0 | 0 | 1 | 0.97156 | -0.20039 | 0.4 | 1 | 1.1 | 0.9
70 | 1 | 0.00059094 | 0.0001481 | 0 | 0 | 1 | 0.98104 | -0.13246 | 0.4 | 1 | 1.1 | 0.9
72 | 1 | 0.00096776 | 0.00024254 | 0 | 0 | 1 | 0.98102 | -0.13261 | 0.4 | 1 | 1.1 | 0.9
74 | 1 | 0.0011671 | 0.0002925 | 0 | 0 | 1 | 0.98195 | -0.12601 | 0.4 | 1 | 1.1 | 0.9
80 | 1 | 0 | 0 | 0 | 0 | 1 | 0.98479 | -0.10595 | 0.4 | 1 | 1.1 | 0.9
75 | 1 | 0.0004736 | 0.0001187 | 0 | 0 | 1 | 0.97371 | -0.18484 | 0.4 | 1 | 1.1 | 0.9
76 | 1 | 0.0013173 | 0.00033014 | 0 | 0 | 1 | 0.97372 | -0.18482 | 0.4 | 1 | 1.1 | 0.9

## generator_data
GEN_BUS | PG | QG | QMAX | QMIN | VG | MBASE | GEN_STATUS | PMAX | PMIN
22 | 0.11389 | 0.02872 | 10 | -10 | 1 | 100 | 1 | 10 | 0

## branch_data
F_BUS | T_BUS | BR_R | BR_X | BR_B | RATE_A | RATE_B | RATE_C | TAP | SHIFT | BR_STATUS | ANGMIN | ANGMAX | P_in | Q_in | P_out | Q_out
1 | 2 | 2.5175 | 0.96828 | 2.5406e-09 | 0 | 0 | 0 | 0 | 0 | 1 | -90 | 90 | -0.0021115 | -0.00052918 | 0.0021116 | 0.00052898
2 | 13 | 39.3791 | 15.1458 | 3.974e-08 | 0 | 0 | 0 | 0 | 0 | 1 | -90 | 90 | -0.0021116 | -0.00052898 | 0.0021135 | 0.00052582
13 | 12 | 6.2239 | 2.3938 | 6.281e-09 | 0 | 0 | 0 | 0 | 0 | 1 | -90 | 90 | -0.0021135 | -0.00052582 | 0.0021138 | 0.00052532
12 | 9 | 0.33201 | 0.1277 | 3.3506e-10 | 0 | 0 | 0 | 0 | 0 | 1 | -90 | 90 | -0.0032664 | -0.00081418 | 0.0032664 | 0.00081417
6 | 7 | 3.769 | 1.4496 | 3.8035e-09 | 0 | 0 | 0 | 0 | 0 | 1 | -90 | 90 | 0.010856 | 0.0027158 | -0.010851 | -0.0027143
6 | 8 | 7.4392 | 2.8612 | 7.5074e-09 | 0 | 0 | 0 | 0 | 0 | 1 | -90 | 90 | -0.015769 | -0.003947 | 0.015789 | 0.003954
7 | 9 | 7.8792 | 3.0304 | 7.9515e-09 | 0 | 0 | 0 | 0 | 0 | 1 | -90 | 90 | 0.0032673 | 0.00081374 | -0.0032664 | -0.00081417
7 | 10 | 2.0251 | 0.7789 | 2.0437e-09 | 0 | 0 | 0 | 0 | 0 | 1 | -90 | 90 | 0.007584 | 0.0019006 | -0.0075827 | -0.0019003
8 | 11 | 9.1689 | 3.5265 | 9.253e-09 | 0 | 0 | 0 | 0 | 0 | 1 | -90 | 90 | -0.015789 | -0.003954 | 0.015813 | 0.0039625
10 | 32 | 0.44671 | 0.17181 | 4.5081e-10 | 0 | 0 | 0 | 0 | 0 | 1 | -90 | 90 | 0.0026695 | 0.00066889 | -0.0026694 | -0.00066892
11 | 29 | 1.7815 | 0.68521 | 1.7979e-09 | 0 | 0 | 0 | 0 | 0 | 1 | -90 | 90 | -0.015813 | -0.0039625 | 0.015818 | 0.0039642
32 | 33 | 1.0431 | 0.40121 | 1.0527e-09 | 0 | 0 | 0 | 0 | 0 | 1 | -90 | 90 | 0.0010594 | 0.00026542 | -0.0010594 | -0.00026552
29 | 30 | 2.8545 | 1.0979 | 2.8807e-09 | 0 | 0 | 0 | 0 | 0 | 1 | -90 | 90 | -0.018191 | -0.0045589 | 0.018202 | 0.0045626
30 | 31 | 1.0086 | 0.38792 | 1.0179e-09 | 0 | 0 | 0 | 0 | 0 | 1 | -90 | 90 | -0.022425 | -0.005621 | 0.02243 | 0.005623
14 | 15 | 3.2246 | 1.2402 | 3.2542e-09 | 0 | 0 | 0 | 0 | 0 | 1 | -90 | 90 | 0.00083566 | 0.00020912 | -0.00083564 | -0.00020943
14 | 16 | 2.8094 | 1.0805 | 2.8352e-09 | 0 | 0 | 0 | 0 | 0 | 1 | -90 | 90 | -0.0035715 | -0.00089477 | 0.0035718 | 0.00089464
16 | 17 | 2.4704 | 0.95015 | 2.4931e-09 | 0 | 0 | 0 | 0 | 0 | 1 | -90 | 90 | 0.060626 | 0.015303 | -0.060528 | -0.015266
16 | 18 | 2.7981 | 1.0762 | 2.8238e-09 | 0 | 0 | 0 | 0 | 0 | 1 | -90 | 90 | -0.064197 | -0.016198 | 0.064321 | 0.016245
17 | 60 | 3.2403 | 1.2463 | 3.2701e-09 | 0 | 0 | 0 | 0 | 0 | 1 | -90 | 90 | 0.051285 | 0.01295 | -0.051193 | -0.012915
17 | 61 | 2.9204 | 1.1232 | 2.9472e-09 | 0 | 0 | 0 | 0 | 0 | 1 | -90 | 90 | 0.0040208 | 0.0010073 | -0.0040203 | -0.0010074
17 | 58 | 2.2443 | 0.8632 | 2.2649e-09 | 0 | 0 | 0 | 0 | 0 | 1 | -90 | 90 | 0.0052223 | 0.0013085 | -0.0052216 | -0.0013084
18 | 35 | 1.1476 | 0.44138 | 1.1581e-09 | 0 | 0 | 0 | 0 | 0 | 1 | -90 | 90 | -0.070913 | -0.017897 | 0.070975 | 0.017921
60 | 62 | 0.71385 | 0.27456 | 7.204e-10 | 0 | 0 | 0 | 0 | 0 | 1 | -90 | 90 | 0.048838 | 0.012325 | -0.04882 | -0.012318
61 | 83 | 2.5018 | 0.96224 | 2.5248e-09 | 0 | 0 | 0 | 0 | 0 | 1 | -90 | 90 | 0.0028103 | 0.0007041 | -0.0028101 | -0.00070427
58 | 59 | 2.5565 | 0.98326 | 2.5799e-09 | 0 | 0 | 0 | 0 | 0 | 1 | -90 | 90 | 0.0028996 | 0.00072649 | -0.0028994 | -0.00072666
35 | 34 | 0.010919 | 0.0041998 | 1.102e-11 | 0 | 0 | 0 | 0 | 0 | 1 | -90 | 90 | -0.072814 | -0.018382 | 0.072815 | 0.018382
62 | 63 | 2.6842 | 1.0324 | 2.7088e-09 | 0 | 0 | 0 | 0 | 0 | 1 | -90 | 90 | 0.047966 | 0.012105 | -0.047899 | -0.012079
62 | 64 | 6.7584 | 2.5994 | 6.8204e-09 | 0 | 0 | 0 | 0 | 0 | 1 | -90 | 90 | 0.0008535 | 0.00021325 | -0.00085345 | -0.0002139
34 | 22 | 2.7445 | 1.0556 | 2.7697e-09 | 0 | 0 | 0 | 0 | 0 | 1 | -90 | 90 | -0.074526 | -0.018811 | 0.074689 | 0.018873
19 | 20 | 1.2448 | 0.47876 | 1.2562e-09 | 0 | 0 | 0 | 0 | 0 | 1 | -90 | 90 | -0.036628 | -0.0091896 | 0.036646 | 0.0091964
19 | 21 | 1.4137 | 0.54375 | 1.4267e-09 | 0 | 0 | 0 | 0 | 0 | 1 | -90 | 90 | 0.033774 | 0.0084744 | -0.033757 | -0.0084679
20 | 22 | 4.5876 | 1.7645 | 4.6297e-09 | 0 | 0 | 0 | 0 | 0 | 1 | -90 | 90 | -0.038081 | -0.0095562 | 0.038152 | 0.0095831
21 | 23 | 3.2128 | 1.2357 | 3.2422e-09 | 0 | 0 | 0 | 0 | 0 | 1 | -90 | 90 | 0.03249 | 0.0081506 | -0.032454 | -0.008137
23 | 31 | 1.4782 | 0.56854 | 1.4918e-09 | 0 | 0 | 0 | 0 | 0 | 1 | -90 | 90 | 0.031598 | 0.0079224 | -0.031582 | -0.0079164
31 | 47 | 2.8196 | 1.0844 | 2.8454e-09 | 0 | 0 | 0 | 0 | 0 | 1 | -90 | 90 | 0.009152 | 0.0022935 | -0.0091495 | -0.0022928
47 | 40 | 1.7608 | 0.67723 | 1.7769e-09 | 0 | 0 | 0 | 0 | 0 | 1 | -90 | 90 | 0.0076129 | 0.0019077 | -0.0076118 | -0.0019074
24 | 25 | 1.2456 | 0.47909 | 1.2571e-09 | 0 | 0 | 0 | 0 | 0 | 1 | -90 | 90 | 0.034597 | 0.0086857 | -0.03458 | -0.0086794
24 | 26 | 2.1313 | 0.81973 | 2.1509e-09 | 0 | 0 | 0 | 0 | 0 | 1 | -90 | 90 | -0.036114 | -0.009066 | 0.036145 | 0.0090776
25 | 27 | 0.79094 | 0.30421 | 7.982e-10 | 0 | 0 | 0 | 0 | 0 | 1 | -90 | 90 | 0.033442 | 0.0083941 | -0.033432 | -0.0083904
26 | 28 | 0.5714 | 0.21977 | 5.7665e-10 | 0 | 0 | 0 | 0 | 0 | 1 | -90 | 90 | -0.036966 | -0.0092835 | 0.036975 | 0.0092867
27 | 36 | 0.93904 | 0.36117 | 9.4766e-10 | 0 | 0 | 0 | 0 | 0 | 1 | -90 | 90 | 0.032975 | 0.0082759 | -0.032964 | -0.0082716
28 | 73 | 2.7807 | 1.0695 | 2.8063e-09 | 0 | 0 | 0 | 0 | 0 | 1 | -90 | 90 | -0.038178 | -0.0095882 | 0.038223 | 0.0096052
36 | 43 | 2.634 | 1.0131 | 2.6581e-09 | 0 | 0 | 0 | 0 | 0 | 1 | -90 | 90 | 0.031711 | 0.0079575 | -0.031681 | -0.0079464
73 | 71 | 0.65767 | 0.25295 | 6.6371e-10 | 0 | 0 | 0 | 0 | 0 | 1 | -90 | 90 | -0.040561 | -0.010191 | 0.040573 | 0.010196
43 | 41 | 0.62378 | 0.23992 | 6.2951e-10 | 0 | 0 | 0 | 0 | 0 | 1 | -90 | 90 | 0.031199 | 0.0078257 | -0.031192 | -0.0078231
71 | 74 | 1.8503 | 0.71166 | 1.8673e-09 | 0 | 0 | 0 | 0 | 0 | 1 | -90 | 90 | -0.042132 | -0.010586 | 0.042168 | 0.0106
71 | 70 | 2.1071 | 0.81044 | 2.1265e-09 | 0 | 0 | 0 | 0 | 0 | 1 | -90 | 90 | 0.0015588 | 0.00039029 | -0.0015587 | -0.00039047
40 | 38 | 2.5015 | 0.96213 | 2.5245e-09 | 0 | 0 | 0 | 0 | 0 | 1 | -90 | 90 | 0.0076118 | 0.0019074 | -0.0076102 | -0.0019071
41 | 42 | 0.75949 | 0.29211 | 7.6646e-10 | 0 | 0 | 0 | 0 | 0 | 1 | -90 | 90 | 0.030624 | 0.0076806 | -0.030616 | -0.0076776
37 | 38 | 2.1116 | 0.81217 | 2.131e-09 | 0 | 0 | 0 | 0 | 0 | 1 | -90 | 90 | -0.0056174 | -0.0014077 | 0.0056182 | 0.0014078
37 | 39 | 1.7593 | 0.67667 | 1.7755e-09 | 0 | 0 | 0 | 0 | 0 | 1 | -90 | 90 | 0.0045046 | 0.0011288 | -0.0045042 | -0.0011289
48 | 51 | 1.8539 | 0.71305 | 1.8709e-09 | 0 | 0 | 0 | 0 | 0 | 1 | -90 | 90 | 0.019162 | 0.0048029 | -0.019154 | -0.0048001
48 | 46 | 1.468 | 0.5646 | 1.4814e-09 | 0 | 0 | 0 | 0 | 0 | 1 | -90 | 90 | -0.019162 | -0.0048029 | 0.019168 | 0.004805
51 | 49 | 0.52332 | 0.20128 | 5.2812e-10 | 0 | 0 | 0 | 0 | 0 | 1 | -90 | 90 | 0.017418 | 0.0043649 | -0.017416 | -0.0043643
46 | 55 | 5.878 | 2.2608 | 5.9319e-09 | 0 | 0 | 0 | 0 | 0 | 1 | -90 | 90 | 0.0077191 | 0.0019339 | -0.0077152 | -0.001933
46 | 45 | 1.7683 | 0.68012 | 1.7845e-09 | 0 | 0 | 0 | 0 | 0 | 1 | -90 | 90 | -0.026887 | -0.0067389 | 0.026901 | 0.0067443
42 | 44 | 0.23385 | 0.089942 | 2.36e-10 | 0 | 0 | 0 | 0 | 0 | 1 | -90 | 90 | 0.029519 | 0.0074027 | -0.029516 | -0.0074018
44 | 45 | 1.8731 | 0.72043 | 1.8903e-09 | 0 | 0 | 0 | 0 | 0 | 1 | -90 | 90 | 0.028747 | 0.0072089 | -0.028729 | -0.0072025
55 | 56 | 3.9601 | 1.5231 | 3.9964e-09 | 0 | 0 | 0 | 0 | 0 | 1 | -90 | 90 | 0.006417 | 0.0016076 | -0.0064152 | -0.0016073
56 | 57 | 2.169 | 0.83423 | 2.1889e-09 | 0 | 0 | 0 | 0 | 0 | 1 | -90 | 90 | 0.0050273 | 0.0012594 | -0.0050267 | -0.0012594
49 | 50 | 6.445 | 2.4788 | 6.5041e-09 | 0 | 0 | 0 | 0 | 0 | 1 | -90 | 90 | 0.014803 | 0.0037095 | -0.014787 | -0.003704
50 | 52 | 1.9051 | 0.73273 | 1.9226e-09 | 0 | 0 | 0 | 0 | 0 | 1 | -90 | 90 | 0.010445 | 0.0026158 | -0.010443 | -0.002615
52 | 53 | 5.9401 | 2.2847 | 5.9946e-09 | 0 | 0 | 0 | 0 | 0 | 1 | -90 | 90 | 0.0034226 | 0.00085624 | -0.0034218 | -0.00085651
52 | 54 | 3.9095 | 1.5036 | 3.9454e-09 | 0 | 0 | 0 | 0 | 0 | 1 | -90 | 90 | 0.0070204 | 0.0017588 | -0.0070182 | -0.0017583
53 | 84 | 8.4065 | 3.2333 | 8.4836e-09 | 0 | 0 | 0 | 0 | 0 | 1 | -90 | 90 | 0.0034218 | 0.00085651 | -0.0034207 | -0.00085688
54 | 68 | 4.7615 | 1.8313 | 4.8052e-09 | 0 | 0 | 0 | 0 | 0 | 1 | -90 | 90 | 0.0070182 | 0.0017583 | -0.0070156 | -0.0017578
84 | 85 | 5.1785 | 1.9917 | 5.226e-09 | 0 | 0 | 0 | 0 | 0 | 1 | -90 | 90 | 0.0022335 | 0.00055934 | -0.0022332 | -0.00055972
68 | 66 | 3.1696 | 1.2191 | 3.1986e-09 | 0 | 0 | 0 | 0 | 0 | 1 | -90 | 90 | 0.0049061 | 0.0012291 | -0.0049053 | -0.0012291
66 | 65 | 2.3673 | 0.91048 | 2.389e-09 | 0 | 0 | 0 | 0 | 0 | 1 | -90 | 90 | 0.0049053 | 0.0012291 | -0.0049046 | -0.001229
57 | 82 | 0.01789 | 0.0068808 | 1.8054e-11 | 0 | 0 | 0 | 0 | 0 | 1 | -90 | 90 | 0.004461 | 0.0011176 | -0.004461 | -0.0011176
82 | 77 | 1.2678 | 0.4876 | 1.2794e-09 | 0 | 0 | 0 | 0 | 0 | 1 | -90 | 90 | 0.0026043 | 0.00065228 | -0.0026042 | -0.00065237
77 | 76 | 2.8759 | 1.1061 | 2.9023e-09 | 0 | 0 | 0 | 0 | 0 | 1 | -90 | 90 | 0.001791 | 0.00044854 | -0.0017909 | -0.00044878
63 | 78 | 3.1051 | 1.1943 | 3.1336e-09 | 0 | 0 | 0 | 0 | 0 | 1 | -90 | 90 | 0.046527 | 0.011735 | -0.046454 | -0.011708
78 | 79 | 3.8555 | 1.4829 | 3.8909e-09 | 0 | 0 | 0 | 0 | 0 | 1 | -90 | 90 | 0.045253 | 0.011407 | -0.045167 | -0.011374
79 | 80 | 2.56 | 0.9846 | 2.5835e-09 | 0 | 0 | 0 | 0 | 0 | 1 | -90 | 90 | 0.043509 | 0.010958 | -0.043456 | -0.010938
65 | 67 | 1.1073 | 0.42589 | 1.1175e-09 | 0 | 0 | 0 | 0 | 0 | 1 | -90 | 90 | 0.0024094 | 0.00060366 | -0.0024094 | -0.00060374
67 | 69 | 1.4058 | 0.54067 | 1.4187e-09 | 0 | 0 | 0 | 0 | 0 | 1 | -90 | 90 | 0.0024094 | 0.00060374 | -0.0024093 | -0.00060384
70 | 72 | 1.9021 | 0.73159 | 1.9196e-09 | 0 | 0 | 0 | 0 | 0 | 1 | -90 | 90 | 0.00096777 | 0.00024237 | -0.00096776 | -0.00024255
74 | 80 | 5.8645 | 2.2556 | 5.9183e-09 | 0 | 0 | 0 | 0 | 0 | 1 | -90 | 90 | -0.043335 | -0.010892 | 0.043456 | 0.010938
75 | 76 | 0.71922 | 0.27662 | 7.2582e-10 | 0 | 0 | 0 | 0 | 0 | 1 | -90 | 90 | -0.0004736 | -0.0001187 | 0.0004736 | 0.00011863