## bus_data
BUS_I | BUS_TYPE | Pd | Qd | Gs | Bs | area | Vm | Va | baseKV | zone | Vmax | Vmin
1 | 1 | 0.00050535 | 0.00012665 | 0 | 0 | 1 | 0.97582 | -0.16971 | 0.4 | 1 | 1.1 | 0.9
2 | 1 | 0.0048458 | 0.0012145 | 0 | 0 | 1 | 0.97586 | -0.16941 | 0.4 | 1 | 1.1 | 0.9
3 | 1 | 0 | 0 | 0 | 0 | 1 | 0.97637 | -0.16575 | 0.4 | 1 | 1.1 | 0.9
52 | 1 | 0.00062617 | 0.00015693 | 0 | 0 | 1 | 0.98051 | -0.13614 | 0.4 | 1 | 1.1 | 0.9
53 | 1 | 0.0019641 | 0.00049224 | 0 | 0 | 1 | 0.98007 | -0.13929 | 0.4 | 1 | 1.1 | 0.9
54 | 1 | 0.0007498 | 0.00018792 | 0 | 0 | 1 | 0.98144 | -0.12953 | 0.4 | 1 | 1.1 | 0.9
47 | 1 | 0.00097368 | 0.00024403 | 0 | 0 | 1 | 0.97746 | -0.15797 | 0.4 | 1 | 1.1 | 0.9
51 | 1 | 0.0012054 | 0.00030211 | 0 | 0 | 1 | 0.97927 | -0.14498 | 0.4 | 1 | 1.1 | 0.9
50 | 1 | 0.00032227 | 8.0767e-05 | 0 | 0 | 1 | 0.97872 | -0.14892 | 0.4 | 1 | 1.1 | 0.9
45 | 1 | 0.001639 | 0.00041076 | 0 | 0 | 1 | 0.97698 | -0.16136 | 0.4 | 1 | 1.1 | 0.9
4 | 1 | 0.0017633 | 0.00044193 | 0 | 0 | 1 | 0.99038 | -0.066838 | 0.4 | 1 | 1.1 | 0.9
5 | 1 | 0 | 0 | 0 | 0 | 1 | 0.98683 | -0.091792 | 0.4 | 1 | 1.1 | 0.9
146 | 1 | 0.00047932 | 0.00012013 | 0 | 0 | 1 | 0.99436 | -0.03912 | 0.4 | 1 | 1.1 | 0.9
7 | 1 | 0 | 0 | 0 | 0 | 1 | 0.98166 | -0.12843 | 0.4 | 1 | 1.1 | 0.9
8 | 1 | 0 | 0 | 0 | 0 | 1 | 0.9954 | -0.031893 | 0.4 | 1 | 1.1 | 0.9
9 | 1 | 0.00033742 | 8.4565e-05 | 0 | 0 | 1 | 0.99511 | -0.033853 | 0.4 | 1 | 1.1 | 0.9
10 | 1 | 0.0012554 | 0.00031464 | 0 | 0 | 1 | 0.99589 | -0.028461 | 0.4 | 1 | 1.1 | 0.9
148 | 1 | 0.0011171 | 0.00027997 | 0 | 0 | 1 | 0.99502 | -0.034494 | 0.4 | 1 | 1.1 | 0.9
147 | 1 | 0.00044464 | 0.00011144 | 0 | 0 | 1 | 0.99456 | -0.037671 | 0.4 | 1 | 1.1 | 0.9
152 | 1 | 0 | 0 | 0 | 0 | 1 | 0.98148 | -0.12978 | 0.4 | 1 | 1.1 | 0.9
149 | 1 | 0.00059838 | 0.00014997 | 0 | 0 | 1 | 0.98101 | -0.13307 | 0.4 | 1 | 1.1 | 0.9
155 | 1 | 0 | 0 | 0 | 0 | 1 | 0.9814 | -0.13033 | 0.4 | 1 | 1.1 | 0.9
157 | 1 | 0.0010008 | 0.00025081 | 0 | 0 | 1 | 0.98092 | -0.13372 | 0.4 | 1 | 1.1 | 0.9
150 | 1 | 0 | 0 | 0 | 0 | 1 | 0.98046 | -0.13702 | 0.4 | 1 | 1.1 | 0.9
94 | 1 | 0.0012972 | 0.0003251 | 0 | 0 | 1 | 0.99687 | -0.021694 | 0.4 | 1 | 1.1 | 0.9
92 | 1 | 0.0027474 | 0.00068857 | 0 | 0 | 1 | 0.99693 | -0.021237 | 0.4 | 1 | 1.1 | 0.9
127 | 1 | 0.0018615 | 0.00046653 | 0 | 0 | 1 | 0.99953 | -0.003222 | 0.4 | 1 | 1.1 | 0.9
93 | 1 | 0.00077137 | 0.00019332 | 0 | 0 | 1 | 0.99758 | -0.016713 | 0.4 | 1 | 1.1 | 0.9
125 | 1 | 0.0016489 | 0.00041326 | 0 | 0 | 1 | 0.99959 | -0.0028396 | 0.4 | 1 | 1.1 | 0.9
11 | 1 | 0.00074421 | 0.00018652 | 0 | 0 | 1 | 0.97111 | -0.20335 | 0.4 | 1 | 1.1 | 0.9
12 | 1 | 0.00055851 | 0.00013998 | 0 | 0 | 1 | 0.97137 | -0.2015 | 0.4 | 1 | 1.1 | 0.9
13 | 1 | 0.00038816 | 9.7282e-05 | 0 | 0 | 1 | 0.97106 | -0.20373 | 0.4 | 1 | 1.1 | 0.9
14 | 1 | 0.00077536 | 0.00019432 | 0 | 0 | 1 | 0.97157 | -0.20006 | 0.4 | 1 | 1.1 | 0.9
15 | 1 | 0.00067831 | 0.00017 | 0 | 0 | 1 | 0.97097 | -0.20436 | 0.4 | 1 | 1.1 | 0.9
26 | 1 | 0.00092387 | 0.00023154 | 0 | 0 | 1 | 0.97184 | -0.19808 | 0.4 | 1 | 1.1 | 0.9
30 | 1 | 0.00033881 | 8.4914e-05 | 0 | 0 | 1 | 0.97089 | -0.20497 | 0.4 | 1 | 1.1 | 0.9
27 | 1 | 0 | 0 | 0 | 0 | 1 | 0.97199 | -0.197 | 0.4 | 1 | 1.1 | 0.9
29 | 1 | 0.0009012 | 0.00022586 | 0 | 0 | 1 | 0.97063 | -0.20687 | 0.4 | 1 | 1.1 | 0.9
16 | 1 | 0.0013132 | 0.00032913 | 0 | 0 | 1 | 0.97008 | -0.21084 | 0.4 | 1 | 1.1 | 0.9
17 | 1 | 0.00092012 | 0.0002306 | 0 | 0 | 1 | 0.97006 | -0.21094 | 0.4 | 1 | 1.1 | 0.9
18 | 1 | 0.00086358 | 0.00021643 | 0 | 0 | 1 | 0.97035 | -0.20883 | 0.4 | 1 | 1.1 | 0.9
19 | 1 | 0 | 0 | 0 | 0 | 1 | 0.97005 | -0.21105 | 0.4 | 1 | 1.1 | 0.9
20 | 1 | 0.0013121 | 0.00032885 | 0 | 0 | 1 | 0.97042 | -0.20837 | 0.4 | 1 | 1.1 | 0.9
43 | 1 | 0.00082033 | 0.00020559 | 0 | 0 | 1 | 0.97004 | -0.21108 | 0.4 | 1 | 1.1 | 0.9
28 | 1 | 0.0035772 | 0.00089654 | 0 | 0 | 1 | 0.97051 | -0.20768 | 0.4 | 1 | 1.1 | 0.9
21 | 1 | 0.0013599 | 0.00034083 | 0 | 0 | 1 | 0.9763 | -0.16627 | 0.4 | 1 | 1.1 | 0.9
22 | 1 | 0.0019781 | 0.00049575 | 0 | 0 | 1 | 0.97609 | -0.16777 | 0.4 | 1 | 1.1 | 0.9
23 | 1 | 0.001011 | 0.00025339 | 0 | 0 | 1 | 0.9763 | -0.16623 | 0.4 | 1 | 1.1 | 0.9
24 | 1 | 0.00078529 | 0.00019681 | 0 | 0 | 1 | 0.97606 | -0.168 | 0.4 | 1 | 1.1 | 0.9
25 | 1 | 0.0024581 | 0.00061606 | 0 | 0 | 1 | 0.97653 | -0.16461 | 0.4 | 1 | 1.1 | 0.9
38 | 1 | 0 | 0 | 0 | 0 | 1 | 0.97598 | -0.16858 | 0.4 | 1 | 1.1 | 0.9
46 | 1 | 0.0011329 | 0.00028393 | 0 | 0 | 1 | 0.97654 | -0.16456 | 0.4 | 1 | 1.1 | 0.9
40 | 1 | 0.00047527 | 0.00011911 | 0 | 0 | 1 | 0.97588 | -0.16931 | 0.4 | 1 | 1.1 | 0.9
37 | 1 | 0.00087969 | 0.00022047 | 0 | 0 | 1 | 0.97596 | -0.16868 | 0.4 | 1 | 1.1 | 0.9
44 | 1 | 0.0004074 | 0.0001021 | 0 | 0 | 1 | 0.97694 | -0.16167 | 0.4 | 1 | 1.1 | 0.9
31 | 1 | 0 | 0 | 0 | 0 | 1 | 0.9729 | -0.19045 | 0.4 | 1 | 1.1 | 0.9
32 | 1 | 0.00084757 | 0.00021242 | 0 | 0 | 1 | 0.97186 | -0.19795 | 0.4 | 1 | 1.1 | 0.9
58 | 1 | 0.00068763 | 0.00017234 | 0 | 0 | 1 | 0.97308 | -0.18916 | 0.4 | 1 | 1.1 | 0.9
74 | 1 | 0.00075925 | 0.00019029 | 0 | 0 | 1 | 0.97278 | -0.19136 | 0.4 | 1 | 1.1 | 0.9
42 | 1 | 0.00089666 | 0.00022472 | 0 | 0 | 1 | 0.9718 | -0.19841 | 0.4 | 1 | 1.1 | 0.9
56 | 1 | 0.002996 | 0.00075086 | 0 | 0 | 1 | 0.97401 | -0.1825 | 0.4 | 1 | 1.1 | 0.9
69 | 1 | 0.00094871 | 0.00023777 | 0 | 0 | 1 | 0.97274 | -0.19165 | 0.4 | 1 | 1.1 | 0.9
41 | 1 | 0.00075932 | 0.0001903 | 0 | 0 | 1 | 0.97165 | -0.19945 | 0.4 | 1 | 1.1 | 0.9
33 | 1 | 0.0013594 | 0.00034071 | 0 | 0 | 1 | 0.97156 | -0.20011 | 0.4 | 1 | 1.1 | 0.9
34 | 1 | 0.001307 | 0.00032757 | 0 | 0 | 1 | 0.97158 | -0.20002 | 0.4 | 1 | 1.1 | 0.9
35 | 1 | 0.0005803 | 0.00014544 | 0 | 0 | 1 | 0.97155 | -0.20018 | 0.4 | 1 | 1.1 | 0.9
36 | 1 | 0.00027965 | 7.0086e-05 | 0 | 0 | 1 | 0.97161 | -0.19977 | 0.4 | 1 | 1.1 | 0.9
49 | 1 | 0.00095219 | 0.00023864 | 0 | 0 | 1 | 0.97583 | -0.16966 | 0.4 | 1 | 1.1 | 0.9
48 | 1 | 0.00059215 | 0.00014841 | 0 | 0 | 1 | 0.97582 | -0.16969 | 0.4 | 1 | 1.1 | 0.9
55 | 1 | 0 | 0 | 0 | 0 | 1 | 0.98198 | -0.12563 | 0.4 | 1 | 1.1 | 0.9
110 | 1 | 0.0010165 | 0.00025476 | 0 | 0 | 1 | 0.98322 | -0.11687 | 0.4 | 1 | 1.1 | 0.9
117 | 1 | 0 | 0 | 0 | 0 | 1 | 0.9813 | -0.13051 | 0.4 | 1 | 1.1 | 0.9
97 | 1 | 0.00073518 | 0.00018425 | 0 | 0 | 1 | 0.98379 | -0.11288 | 0.4 | 1 | 1.1 | 0.9
115 | 1 | 0.00057607 | 0.00014438 | 0 | 0 | 1 | 0.98111 | -0.13185 | 0.4 | 1 | 1.1 | 0.9
57 | 1 | 0.0011675 | 0.00029259 | 0 | 0 | 1 | 0.9743 | -0.18041 | 0.4 | 1 | 1.1 | 0.9
59 | 1 | 0 | 0 | 0 | 0 | 1 | 0.97506 | -0.175 | 0.4 | 1 | 1.1 | 0.9
61 | 1 | 0.00066416 | 0.00016645 | 0 | 0 | 1 | 0.97538 | -0.17271 | 0.4 | 1 | 1.1 | 0.9
72 | 1 | 0.0039378 | 0.0009869 | 0 | 0 | 1 | 0.97475 | -0.17719 | 0.4 | 1 | 1.1 | 0.9
60 | 1 | 0.0034847 | 0.00087335 | 0 | 0 | 1 | 0.97591 | -0.16886 | 0.4 | 1 | 1.1 | 0.9
70 | 1 | 0.0013779 | 0.00034534 | 0 | 0 | 1 | 0.97469 | -0.1776 | 0.4 | 1 | 1.1 | 0.9
62 | 1 | 0.00046353 | 0.00011617 | 0 | 0 | 1 | 0.97757 | -0.15702 | 0.4 | 1 | 1.1 | 0.9
63 | 1 | 0.0010931 | 0.00027395 | 0 | 0 | 1 | 0.97822 | -0.15236 | 0.4 | 1 | 1.1 | 0.9
101 | 1 | 0.0014199 | 0.00035586 | 0 | 0 | 1 | 0.97826 | -0.15211 | 0.4 | 1 | 1.1 | 0.9
102 | 1 | 0.0022917 | 0.00057436 | 0 | 0 | 1 | 0.97882 | -0.14812 | 0.4 | 1 | 1.1 | 0.9
64 | 1 | 0.0014827 | 0.0003716 | 0 | 0 | 1 | 0.97254 | -0.19305 | 0.4 | 1 | 1.1 | 0.9
65 | 1 | 0.00046827 | 0.00011736 | 0 | 0 | 1 | 0.97261 | -0.19255 | 0.4 | 1 | 1.1 | 0.9
66 | 1 | 0.00094409 | 0.00023661 | 0 | 0 | 1 | 0.97254 | -0.19309 | 0.4 | 1 | 1.1 | 0.9
67 | 1 | 0.001952 | 0.00048922 | 0 | 0 | 1 | 0.97265 | -0.19229 | 0.4 | 1 | 1.1 | 0.9
68 | 1 | 0.0014707 | 0.00036859 | 0 | 0 | 1 | 0.97425 | -0.18083 | 0.4 | 1 | 1.1 | 0.9
76 | 1 | 0 | 0 | 0 | 0 | 1 | 0.97431 | -0.18041 | 0.4 | 1 | 1.1 | 0.9
75 | 1 | 0 | 0 | 0 | 0 | 1 | 0.97442 | -0.17957 | 0.4 | 1 | 1.1 | 0.9
71 | 1 | 0.0011911 | 0.00029851 | 0 | 0 | 1 | 0.97462 | -0.17814 | 0.4 | 1 | 1.1 | 0.9
73 | 1 | 0.0004944 | 0.00012391 | 0 | 0 | 1 | 0.97449 | -0.17911 | 0.4 | 1 | 1.1 | 0.9
123 | 1 | 0.00067461 | 0.00016907 | 0 | 0 | 1 | 0.97438 | -0.17988 | 0.4 | 1 | 1.1 | 0.9
77 | 1 | 0.0032186 | 0.00080665 | 0 | 0 | 1 | 0.98663 | -0.092861 | 0.4 | 1 | 1.1 | 0.9
78 | 1 | 0.00066814 | 0.00016745 | 0 | 0 | 1 | 0.98604 | -0.097008 | 0.4 | 1 | 1.1 | 0.9
79 | 1 | 0 | 0 | 0 | 0 | 1 | 0.98725 | -0.088465 | 0.4 | 1 | 1.1 | 0.9
80 | 1 | 0.0010018 | 0.00025107 | 0 | 0 | 1 | 0.9847 | -0.10642 | 0.4 | 1 | 1.1 | 0.9
81 | 1 | 0.00058654 | 0.000147 | 0 | 0 | 1 | 0.98713 | -0.089331 | 0.4 | 1 | 1.1 | 0.9
82 | 1 | 0 | 0 | 0 | 0 | 1 | 0.98793 | -0.083739 | 0.4 | 1 | 1.1 | 0.9
96 | 1 | 0 | 0 | 0 | 0 | 1 | 0.98421 | -0.10989 | 0.4 | 1 | 1.1 | 0.9
122 | 1 | 0.0010066 | 0.00025229 | 0 | 0 | 1 | 0.98704 | -0.089974 | 0.4 | 1 | 1.1 | 0.9
177 | 1 | 0.00094028 | 0.00023566 | 0 | 0 | 1 | 0.98786 | -0.084202 | 0.4 | 1 | 1.1 | 0.9
86 | 1 | 0 | 0 | 0 | 0 | 1 | 0.98826 | -0.08142 | 0.4 | 1 | 1.1 | 0.9
95 | 1 | 0.0023811 | 0.00059676 | 0 | 0 | 1 | 0.98404 | -0.11112 | 0.4 | 1 | 1.1 | 0.9
121 | 1 | 0.00040055 | 0.00010039 | 0 | 0 | 1 | 0.987 | -0.090246 | 0.4 | 1 | 1.1 | 0.9
111 | 1 | 0.00043151 | 0.00010815 | 0 | 0 | 1 | 0.98892 | -0.076771 | 0.4 | 1 | 1.1 | 0.9
84 | 1 | 0.0010646 | 0.00026681 | 0 | 0 | 1 | 0.98721 | -0.088724 | 0.4 | 1 | 1.1 | 0.9
83 | 1 | 0.0039125 | 0.00098056 | 0 | 0 | 1 | 0.98648 | -0.093883 | 0.4 | 1 | 1.1 | 0.9
85 | 1 | 0.0010179 | 0.00025512 | 0 | 0 | 1 | 0.98623 | -0.095646 | 0.4 | 1 | 1.1 | 0.9
87 | 1 | 0.0016302 | 0.00040856 | 0 | 0 | 1 | 0.98563 | -0.09986 | 0.4 | 1 | 1.1 | 0.9
107 | 1 | 0.0016323 | 0.00040909 | 0 | 0 | 1 | 0.98492 | -0.10481 | 0.4 | 1 | 1.1 | 0.9
112 | 1 | 0.00079613 | 0.00019953 | 0 | 0 | 1 | 0.99006 | -0.068785 | 0.4 | 1 | 1.1 | 0.9
108 | 1 | 0.0011389 | 0.00028543 | 0 | 0 | 1 | 0.98452 | -0.10764 | 0.4 | 1 | 1.1 | 0.9
135 | 1 | 0.0017436 | 0.00043698 | 0 | 0 | 1 | 0.97135 | -0.2015 | 0.4 | 1 | 1.1 | 0.9
137 | 1 | 0 | 0 | 0 | 0 | 1 | 0.97186 | -0.19782 | 0.4 | 1 | 1.1 | 0.9
134 | 1 | 0.0029313 | 0.00073466 | 0 | 0 | 1 | 0.97111 | -0.20323 | 0.4 | 1 | 1.1 | 0.9
88 | 1 | 0.0037002 | 0.00092735 | 0 | 0 | 1 | 0.97544 | -0.1721 | 0.4 | 1 | 1.1 | 0.9
89 | 1 | 0 | 0 | 0 | 0 | 1 | 0.97553 | -0.17149 | 0.4 | 1 | 1.1 | 0.9
91 | 1 | 0.0034761 | 0.0008712 | 0 | 0 | 1 | 0.97555 | -0.17131 | 0.4 | 1 | 1.1 | 0.9
124 | 1 | 0.0022791 | 0.00057119 | 0 | 0 | 1 | 0.98128 | -0.13056 | 0.4 | 1 | 1.1 | 0.9
98 | 1 | 0.0052768 | 0.0013225 | 0 | 0 | 1 | 0.9759 | -0.16882 | 0.4 | 1 | 1.1 | 0.9
109 | 1 | 0 | 0 | 0 | 0 | 1 | 0.98343 | -0.11532 | 0.4 | 1 | 1.1 | 0.9
99 | 1 | 0.002216 | 0.00055538 | 0 | 0 | 1 | 0.97421 | -0.18092 | 0.4 | 1 | 1.1 | 0.9
100 | 1 | 0.0015239 | 0.00038192 | 0 | 0 | 1 | 0.97344 | -0.18642 | 0.4 | 1 | 1.1 | 0.9
142 | 1 | 0.0020586 | 0.00051595 | 0 | 0 | 1 | 0.97259 | -0.19254 | 0.4 | 1 | 1.1 | 0.9
116 | 1 | 0.0010381 | 0.00026017 | 0 | 0 | 1 | 0.97971 | -0.14175 | 0.4 | 1 | 1.1 | 0.9
103 | 1 | 0.0018169 | 0.00045537 | 0 | 0 | 1 | 0.99273 | -0.050254 | 0.4 | 1 | 1.1 | 0.9
104 | 1 | 0.0029035 | 0.00072767 | 0 | 0 | 1 | 0.99258 | -0.051286 | 0.4 | 1 | 1.1 | 0.9
105 | 1 | 0.002311 | 0.0005792 | 0 | 0 | 1 | 0.99275 | -0.050127 | 0.4 | 1 | 1.1 | 0.9
106 | 1 | 0.001894 | 0.00047468 | 0 | 0 | 1 | 0.99295 | -0.048659 | 0.4 | 1 | 1.1 | 0.9
136 | 1 | 0.0025802 | 0.00064666 | 0 | 0 | 1 | 0.97086 | -0.20504 | 0.4 | 1 | 1.1 | 0.9
138 | 1 | 0.002442 | 0.00061202 | 0 | 0 | 1 | 0.97069 | -0.20623 | 0.4 | 1 | 1.1 | 0.9
144 | 1 | 0.0025936 | 0.00065001 | 0 | 0 | 1 | 0.97063 | -0.20666 | 0.4 | 1 | 1.1 | 0.9
139 | 1 | 0.0053123 | 0.0013314 | 0 | 0 | 1 | 0.97135 | -0.20151 | 0.4 | 1 | 1.1 | 0.9
140 | 1 | 0.0022695 | 0.00056879 | 0 | 0 | 1 | 0.97107 | -0.20348 | 0.4 | 1 | 1.1 | 0.9
141 | 1 | 0.0017789 | 0.00044583 | 0 | 0 | 1 | 0.97093 | -0.20454 | 0.4 | 1 | 1.1 | 0.9
143 | 1 | 0.0033122 | 0.00083013 | 0 | 0 | 1 | 0.97082 | -0.20528 | 0.4 | 1 | 1.1 | 0.9
131 | 1 | 0 | 0 | 0 | 0 | 1 | 0.99299 | -0.048405 | 0.4 | 1 | 1.1 | 0.9
133 | 1 | 0.001528 | 0.00038295 | 0 | 0 | 1 | 0.99277 | -0.049896 | 0.4 | 1 | 1.1 | 0.9
129 | 1 | 0.0014091 | 0.00035316 | 0 | 0 | 1 | 0.99595 | -0.027895 | 0.4 | 1 | 1.1 | 0.9
113 | 1 | 0.0035437 | 0.00088814 | 0 | 0 | 1 | 0.99055 | -0.065362 | 0.4 | 1 | 1.1 | 0.9
114 | 1 | 0.0021309 | 0.00053404 | 0 | 0 | 1 | 0.99166 | -0.057671 | 0.4 | 1 | 1.1 | 0.9
118 | 1 | 0.0019833 | 0.00049706 | 0 | 0 | 1 | 0.98688 | -0.091135 | 0.4 | 1 | 1.1 | 0.9
120 | 1 | 0.0018061 | 0.00045265 | 0 | 0 | 1 | 0.98689 | -0.091022 | 0.4 | 1 | 1.1 | 0.9
119 | 1 | 0.00052507 | 0.0001316 | 0 | 0 | 1 | 0.98696 | -0.090574 | 0.4 | 1 | 1.1 | 0.9
126 | 3 | 0.001753 | 0.00043933 | 0 | 0 | 1 | 1 | 0 | 0.4 | 1 | 1.1 | 0.9
128 | 1 | 0.0011749 | 0.00029445 | 0 | 0 | 1 | 0.99887 | -0.0077688 | 0.4 | 1 | 1.1 | 0.9
132 | 1 | 0.001972 | 0.00049424 | 0 | 0 | 1 | 0.9982 | -0.012343 | 0.4 | 1 | 1.1 | 0.9
130 | 1 | 0.0010877 | 0.00027262 | 0 | 0 | 1 | 0.99693 | -0.02111 | 0.4 | 1 | 1.1 | 0.9
151 | 1 | 0 | 0 | 0 | 0 | 1 | 0.97986 | -0.14126 | 0.4 | 1 | 1.1 | 0.9
164 | 1 | 0.00065189 | 0.00016338 | 0 | 0 | 1 | 0.97981 | -0.14164 | 0.4 | 1 | 1.1 | 0.9
161 | 1 | 0.0076716 | 0.0019227 | 0 | 0 | 1 | 0.97952 | -0.14369 | 0.4 | 1 | 1.1 | 0.9
162 | 1 | 0.0010662 | 0.00026722 | 0 | 0 | 1 | 0.979 | -0.14742 | 0.4 | 1 | 1.1 | 0.9
156 | 1 | 0.0016038 | 0.00040194 | 0 | 0 | 1 | 0.98136 | -0.13064 | 0.4 | 1 | 1.1 | 0.9
154 | 1 | 0.00072347 | 0.00018132 | 0 | 0 | 1 | 0.98138 | -0.13048 | 0.4 | 1 | 1.1 | 0.9
158 | 1 | 0 | 0 | 0 | 0 | 1 | 0.98053 | -0.13656 | 0.4 | 1 | 1.1 | 0.9
153 | 1 | 0.00028999 | 7.2678e-05 | 0 | 0 | 1 | 0.98138 | -0.13048 | 0.4 | 1 | 1.1 | 0.9
159 | 1 | 0.0015337 | 0.00038438 | 0 | 0 | 1 | 0.98047 | -0.13699 | 0.4 | 1 | 1.1 | 0.9
160 | 1 | 0.0025212 | 0.00063188 | 0 | 0 | 1 | 0.98032 | -0.13802 | 0.4 | 1 | 1.1 | 0.9
165 | 1 | 0.0020549 | 0.000515 | 0 | 0 | 1 | 0.98022 | -0.13875 | 0.4 | 1 | 1.1 | 0.9
166 | 1 | 0 | 0 | 0 | 0 | 1 | 0.98019 | -0.13895 | 0.4 | 1 | 1.1 | 0.9
163 | 1 | 0.0039041 | 0.00097845 | 0 | 0 | 1 | 0.97695 | -0.16213 | 0.4 | 1 | 1.1 | 0.9
167 | 1 | 0 | 0 | 0 | 0 | 1 | 0.97647 | -0.16556 | 0.4 | 1 | 1.1 | 0.9
176 | 1 | 0 | 0 | 0 | 0 | 1 | 0.97438 | -0.18053 | 0.4 | 1 | 1.1 | 0.9
168 | 1 | 0.0012199 | 0.00030574 | 0 | 0 | 1 | 0.98009 | -0.13971 | 0.4 | 1 | 1.1 | 0.9
169 | 1 | 0.00070027 | 0.0001755 | 0 | 0 | 1 | 0.97371 | -0.18536 | 0.4 | 1 | 1.1 | 0.9
170 | 1 | 0.0012016 | 0.00030115 | 0 | 0 | 1 | 0.97376 | -0.18497 | 0.4 | 1 | 1.1 | 0.9
171 | 1 | 0.0017996 | 0.00045102 | 0 | 0 | 1 | 0.9737 | -0.18545 | 0.4 | 1 | 1.1 | 0.9
172 | 1 | 0.00079738 | 0.00019984 | 0 | 0 | 1 | 0.97378 | -0.18484 | 0.4 | 1 | 1.1 | 0.9
173 | 1 | 0.0016317 | 0.00040895 | 0 | 0 | 1 | 0.9738 | -0.18468 | 0.4 | 1 | 1.1 | 0.9
174 | 1 | 0.00063592 | 0.00015938 | 0 | 0 | 1 | 0.97385 | -0.18434 | 0.4 | 1 | 1.1 | 0.9
175 | 1 | 0.0018005 | 0.00045124 | 0 | 0 | 1 | 0.974 | -0.18326 | 0.4 | 1 | 1.1 | 0.9

## generator_data
GEN_BUS | PG | QG | QMAX | QMIN | VG | MBASE | GEN_STATUS | PMAX | PMIN
126 | 0.22507 | 0.056953 | 10 | -10 | 1 | 100 | 1 | 10 | 0

## branch_data
F_BUS | T_BUS | BR_R | BR_X | BR_B | RATE_A | RATE_B | RATE_C | TAP | SHIFT | BR_STATUS | ANGMIN | ANGMAX | P_in | Q_in | P_out | Q_out
1 | 2 | 7.4398 | 2.8615 | 7.5081e-09 | 0 | 0 | 0 | 0 | 0 | 1 | -90 | 90 | -0.00050534 | -0.00012665 | 0.00050536 | 0.00012595
2 | 3 | 8.4737 | 3.2591 | 8.5514e-09 | 0 | 0 | 0 | 0 | 0 | 1 | -90 | 90 | -0.0053511 | -0.0013404 | 0.0053538 | 0.0013406
3 | 47 | 18.0166 | 6.9295 | 1.8182e-08 | 0 | 0 | 0 | 0 | 0 | 1 | -90 | 90 | -0.0053538 | -0.0013406 | 0.0053595 | 0.0013411
52 | 53 | 1.6745 | 0.64403 | 1.6899e-09 | 0 | 0 | 0 | 0 | 0 | 1 | -90 | 90 | 0.023574 | 0.0059132 | -0.023564 | -0.0059094
52 | 54 | 3.4302 | 1.3193 | 3.4617e-09 | 0 | 0 | 0 | 0 | 0 | 1 | -90 | 90 | -0.024201 | -0.0060701 | 0.024223 | 0.0060783
53 | 51 | 3.2977 | 1.2683 | 3.3279e-09 | 0 | 0 | 0 | 0 | 0 | 1 | -90 | 90 | 0.0216 | 0.0054171 | -0.021583 | -0.0054109
54 | 55 | 1.9641 | 0.75541 | 1.9821e-09 | 0 | 0 | 0 | 0 | 0 | 1 | -90 | 90 | -0.024973 | -0.0062662 | 0.024986 | 0.0062712
47 | 50 | 5.628 | 2.1646 | 5.6796e-09 | 0 | 0 | 0 | 0 | 0 | 1 | -90 | 90 | -0.020019 | -0.0050149 | 0.020044 | 0.005024
47 | 45 | 3.0871 | 1.1874 | 3.1155e-09 | 0 | 0 | 0 | 0 | 0 | 1 | -90 | 90 | 0.013686 | 0.0034298 | -0.01368 | -0.0034276
51 | 50 | 2.411 | 0.9273 | 2.4331e-09 | 0 | 0 | 0 | 0 | 0 | 1 | -90 | 90 | 0.020378 | 0.0051088 | -0.020367 | -0.0051048
45 | 44 | 0.31538 | 0.1213 | 3.1828e-10 | 0 | 0 | 0 | 0 | 0 | 1 | -90 | 90 | 0.012041 | 0.0030168 | -0.01204 | -0.0030167
4 | 5 | 9.4821 | 3.647 | 1.9138e-08 | 0 | 0 | 0 | 0 | 0 | 1 | -90 | 90 | 0.033813 | 0.0085149 | -0.033695 | -0.0084715
4 | 146 | 10.078 | 3.8762 | 2.0341e-08 | 0 | 0 | 0 | 0 | 0 | 1 | -90 | 90 | -0.035576 | -0.0089568 | 0.035714 | 0.0090079
5 | 7 | 13.8063 | 5.3101 | 1.3933e-08 | 0 | 0 | 0 | 0 | 0 | 1 | -90 | 90 | 0.033695 | 0.0084716 | -0.033524 | -0.0084071
146 | 147 | 0.52205 | 0.20079 | 1.5805e-09 | 0 | 0 | 0 | 0 | 0 | 1 | -90 | 90 | -0.036193 | -0.0091281 | 0.036201 | 0.0091307
7 | 152 | 1.5379 | 0.5915 | 1.552e-09 | 0 | 0 | 0 | 0 | 0 | 1 | -90 | 90 | 0.010959 | 0.0027444 | -0.010957 | -0.0027438
7 | 149 | 2.5821 | 0.99313 | 2.6058e-09 | 0 | 0 | 0 | 0 | 0 | 1 | -90 | 90 | 0.022565 | 0.0056627 | -0.02255 | -0.0056574
8 | 9 | 0.67123 | 0.25817 | 2.0322e-09 | 0 | 0 | 0 | 0 | 0 | 1 | -90 | 90 | 0.03813 | 0.0096177 | -0.03812 | -0.0096139
8 | 10 | 1.1762 | 0.45237 | 3.5609e-09 | 0 | 0 | 0 | 0 | 0 | 1 | -90 | 90 | -0.03813 | -0.0096177 | 0.038149 | 0.0096244
9 | 148 | 0.22166 | 0.085254 | 6.7108e-10 | 0 | 0 | 0 | 0 | 0 | 1 | -90 | 90 | 0.037782 | 0.0095293 | -0.037779 | -0.0095281
10 | 94 | 2.2477 | 0.86449 | 6.8049e-09 | 0 | 0 | 0 | 0 | 0 | 1 | -90 | 90 | -0.039404 | -0.0099391 | 0.039441 | 0.0099528
148 | 147 | 1.1306 | 0.43485 | 3.423e-09 | 0 | 0 | 0 | 0 | 0 | 1 | -90 | 90 | 0.036662 | 0.0092481 | -0.036645 | -0.0092422
152 | 155 | 2.6433 | 1.0167 | 2.6675e-09 | 0 | 0 | 0 | 0 | 0 | 1 | -90 | 90 | 0.0026175 | 0.00065538 | -0.0026173 | -0.00065557
152 | 157 | 5.9252 | 2.2789 | 5.9796e-09 | 0 | 0 | 0 | 0 | 0 | 1 | -90 | 90 | 0.0083396 | 0.0020884 | -0.008335 | -0.0020873
149 | 150 | 2.2628 | 0.8703 | 2.2835e-09 | 0 | 0 | 0 | 0 | 0 | 1 | -90 | 90 | 0.021952 | 0.0055074 | -0.02194 | -0.005503
155 | 156 | 2.403 | 0.92425 | 2.4251e-09 | 0 | 0 | 0 | 0 | 0 | 1 | -90 | 90 | 0.0016038 | 0.00040174 | -0.0016038 | -0.00040195
155 | 154 | 1.8131 | 0.69733 | 1.8297e-09 | 0 | 0 | 0 | 0 | 0 | 1 | -90 | 90 | 0.0010135 | 0.00025383 | -0.0010135 | -0.000254
157 | 158 | 4.8388 | 1.8611 | 4.8832e-09 | 0 | 0 | 0 | 0 | 0 | 1 | -90 | 90 | 0.0073343 | 0.0018364 | -0.0073314 | -0.0018358
150 | 151 | 2.4194 | 0.93055 | 2.4416e-09 | 0 | 0 | 0 | 0 | 0 | 1 | -90 | 90 | 0.02194 | 0.005503 | -0.021927 | -0.0054983
94 | 92 | 0.14715 | 0.056596 | 4.455e-10 | 0 | 0 | 0 | 0 | 0 | 1 | -90 | 90 | -0.040739 | -0.010278 | 0.040741 | 0.010279
92 | 93 | 1.3636 | 0.52445 | 4.1283e-09 | 0 | 0 | 0 | 0 | 0 | 1 | -90 | 90 | -0.043489 | -0.010967 | 0.043516 | 0.010978
127 | 93 | 4.0042 | 1.5401 | 1.2123e-08 | 0 | 0 | 0 | 0 | 0 | 1 | -90 | 90 | 0.044371 | 0.011202 | -0.044288 | -0.011171
127 | 125 | 0.10907 | 0.041951 | 3.3022e-10 | 0 | 0 | 0 | 0 | 0 | 1 | -90 | 90 | -0.046233 | -0.011669 | 0.046235 | 0.011669
125 | 126 | 0.78206 | 0.30079 | 2.3677e-09 | 0 | 0 | 0 | 0 | 0 | 1 | -90 | 90 | -0.047884 | -0.012083 | 0.047903 | 0.01209
11 | 12 | 1.9228 | 0.73955 | 1.9405e-09 | 0 | 0 | 0 | 0 | 0 | 1 | -90 | 90 | -0.011865 | -0.0029728 | 0.011868 | 0.0029738
11 | 13 | 0.42043 | 0.1617 | 4.2429e-10 | 0 | 0 | 0 | 0 | 0 | 1 | -90 | 90 | 0.01112 | 0.0027863 | -0.01112 | -0.0027861
12 | 14 | 1.4238 | 0.54763 | 1.4369e-09 | 0 | 0 | 0 | 0 | 0 | 1 | -90 | 90 | -0.012426 | -0.0031138 | 0.012429 | 0.0031146
13 | 15 | 0.71466 | 0.27487 | 7.2121e-10 | 0 | 0 | 0 | 0 | 0 | 1 | -90 | 90 | 0.010732 | 0.0026888 | -0.010731 | -0.0026885
14 | 26 | 1.8429 | 0.70882 | 1.8599e-09 | 0 | 0 | 0 | 0 | 0 | 1 | -90 | 90 | -0.013204 | -0.0033089 | 0.013208 | 0.0033101
15 | 30 | 0.74763 | 0.28755 | 7.5449e-10 | 0 | 0 | 0 | 0 | 0 | 1 | -90 | 90 | 0.010052 | 0.0025185 | -0.010052 | -0.0025183
26 | 27 | 0.93612 | 0.36005 | 9.4471e-10 | 0 | 0 | 0 | 0 | 0 | 1 | -90 | 90 | -0.014131 | -0.0035417 | 0.014133 | 0.0035424
30 | 29 | 2.3979 | 0.92228 | 2.4199e-09 | 0 | 0 | 0 | 0 | 0 | 1 | -90 | 90 | 0.0097128 | 0.0024334 | -0.0097102 | -0.0024326
27 | 31 | 3.9996 | 1.5383 | 4.0363e-09 | 0 | 0 | 0 | 0 | 0 | 1 | -90 | 90 | -0.020165 | -0.0050535 | 0.020184 | 0.0050601
27 | 32 | 1.9387 | 0.74564 | 1.9565e-09 | 0 | 0 | 0 | 0 | 0 | 1 | -90 | 90 | 0.0060319 | 0.0015111 | -0.0060311 | -0.001511
29 | 28 | 1.1251 | 0.43273 | 1.1354e-09 | 0 | 0 | 0 | 0 | 0 | 1 | -90 | 90 | 0.008809 | 0.0022067 | -0.008808 | -0.0022065
16 | 17 | 0.70112 | 0.26966 | 7.0755e-10 | 0 | 0 | 0 | 0 | 0 | 1 | -90 | 90 | 0.0017404 | 0.00043595 | -0.0017404 | -0.00043601
16 | 18 | 8.0736 | 3.1052 | 8.1477e-09 | 0 | 0 | 0 | 0 | 0 | 1 | -90 | 90 | -0.0030536 | -0.00076508 | 0.0030545 | 0.00076464
17 | 19 | 1.664 | 0.63999 | 1.6792e-09 | 0 | 0 | 0 | 0 | 0 | 1 | -90 | 90 | 0.00082032 | 0.0002054 | -0.00082031 | -0.00020555
18 | 20 | 1.4291 | 0.54964 | 1.4422e-09 | 0 | 0 | 0 | 0 | 0 | 1 | -90 | 90 | -0.0039181 | -0.00098108 | 0.0039183 | 0.00098104
19 | 43 | 0.43169 | 0.16603 | 4.3565e-10 | 0 | 0 | 0 | 0 | 0 | 1 | -90 | 90 | 0.00082031 | 0.00020555 | -0.0008203 | -0.00020559
20 | 28 | 1.6207 | 0.62334 | 1.6356e-09 | 0 | 0 | 0 | 0 | 0 | 1 | -90 | 90 | -0.0052304 | -0.0013099 | 0.0052309 | 0.0013099
21 | 22 | 3.2774 | 1.2605 | 3.3074e-09 | 0 | 0 | 0 | 0 | 0 | 1 | -90 | 90 | 0.0056644 | 0.0014184 | -0.0056632 | -0.0014182
21 | 23 | 0.070306 | 0.027041 | 7.0951e-11 | 0 | 0 | 0 | 0 | 0 | 1 | -90 | 90 | -0.0070243 | -0.0017592 | 0.0070243 | 0.0017592
22 | 24 | 0.76288 | 0.29342 | 7.6988e-10 | 0 | 0 | 0 | 0 | 0 | 1 | -90 | 90 | 0.0036852 | 0.00092249 | -0.0036851 | -0.00092252
23 | 25 | 2.5097 | 0.96525 | 2.5327e-09 | 0 | 0 | 0 | 0 | 0 | 1 | -90 | 90 | -0.0080353 | -0.0020126 | 0.0080371 | 0.0020131
24 | 38 | 2.4773 | 0.9528 | 2.5e-09 | 0 | 0 | 0 | 0 | 0 | 1 | -90 | 90 | 0.0028998 | 0.00072571 | -0.0028995 | -0.00072586
25 | 46 | 0.052501 | 0.020193 | 5.2983e-11 | 0 | 0 | 0 | 0 | 0 | 1 | -90 | 90 | -0.010495 | -0.0026291 | 0.010495 | 0.0026291
38 | 40 | 4.4544 | 1.7132 | 4.4952e-09 | 0 | 0 | 0 | 0 | 0 | 1 | -90 | 90 | 0.0020199 | 0.00050552 | -0.0020197 | -0.00050587
38 | 37 | 1.4702 | 0.56546 | 1.4837e-09 | 0 | 0 | 0 | 0 | 0 | 1 | -90 | 90 | 0.00087969 | 0.00022034 | -0.00087968 | -0.00022047
46 | 44 | 3.091 | 1.1888 | 3.1194e-09 | 0 | 0 | 0 | 0 | 0 | 1 | -90 | 90 | -0.011628 | -0.0029131 | 0.011633 | 0.0029146
40 | 49 | 2.8502 | 1.0962 | 2.8764e-09 | 0 | 0 | 0 | 0 | 0 | 1 | -90 | 90 | 0.0015444 | 0.00038676 | -0.0015443 | -0.000387
31 | 58 | 0.59546 | 0.22902 | 6.0092e-10 | 0 | 0 | 0 | 0 | 0 | 1 | -90 | 90 | -0.02674 | -0.0067029 | 0.026745 | 0.0067046
31 | 74 | 1.706 | 0.65616 | 1.7217e-09 | 0 | 0 | 0 | 0 | 0 | 1 | -90 | 90 | 0.0065566 | 0.0016428 | -0.0065558 | -0.0016426
32 | 42 | 1.0834 | 0.41671 | 1.0934e-09 | 0 | 0 | 0 | 0 | 0 | 1 | -90 | 90 | 0.0051835 | 0.0012985 | -0.0051832 | -0.0012985
58 | 56 | 2.9977 | 1.153 | 3.0252e-09 | 0 | 0 | 0 | 0 | 0 | 1 | -90 | 90 | -0.027433 | -0.006877 | 0.027458 | 0.0068864
74 | 69 | 0.6061 | 0.23311 | 6.1166e-10 | 0 | 0 | 0 | 0 | 0 | 1 | -90 | 90 | 0.0057966 | 0.0014523 | -0.0057964 | -0.0014523
42 | 41 | 2.9807 | 1.1464 | 3.008e-09 | 0 | 0 | 0 | 0 | 0 | 1 | -90 | 90 | 0.0042866 | 0.0010738 | -0.0042859 | -0.0010738
56 | 57 | 0.84926 | 0.32664 | 8.5706e-10 | 0 | 0 | 0 | 0 | 0 | 1 | -90 | 90 | -0.030454 | -0.0076373 | 0.030463 | 0.0076406
69 | 67 | 1.6305 | 0.62711 | 1.6455e-09 | 0 | 0 | 0 | 0 | 0 | 1 | -90 | 90 | 0.0048477 | 0.0012145 | -0.0048472 | -0.0012145
41 | 36 | 1.1192 | 0.43047 | 1.1295e-09 | 0 | 0 | 0 | 0 | 0 | 1 | -90 | 90 | 0.0035266 | 0.00088353 | -0.0035265 | -0.00088357
33 | 34 | 0.56679 | 0.218 | 5.7199e-10 | 0 | 0 | 0 | 0 | 0 | 1 | -90 | 90 | -0.0019397 | -0.00048601 | 0.0019397 | 0.00048596
33 | 35 | 1.5223 | 0.58549 | 1.5362e-09 | 0 | 0 | 0 | 0 | 0 | 1 | -90 | 90 | 0.00058029 | 0.00014529 | -0.00058028 | -0.00014544
34 | 36 | 0.95583 | 0.36763 | 9.646e-10 | 0 | 0 | 0 | 0 | 0 | 1 | -90 | 90 | -0.0032467 | -0.00081354 | 0.0032468 | 0.00081349
49 | 48 | 0.51798 | 0.19922 | 5.2273e-10 | 0 | 0 | 0 | 0 | 0 | 1 | -90 | 90 | 0.00059214 | 0.00014836 | -0.00059214 | -0.00014841
55 | 110 | 1.4368 | 0.55261 | 4.3499e-09 | 0 | 0 | 0 | 0 | 0 | 1 | -90 | 90 | -0.077149 | -0.019394 | 0.077244 | 0.01943
55 | 117 | 1.1822 | 0.4547 | 2.3861e-09 | 0 | 0 | 0 | 0 | 0 | 1 | -90 | 90 | 0.052163 | 0.013122 | -0.052128 | -0.013109
110 | 97 | 0.64621 | 0.24854 | 1.9564e-09 | 0 | 0 | 0 | 0 | 0 | 1 | -90 | 90 | -0.07826 | -0.019684 | 0.078304 | 0.019701
117 | 115 | 0.32319 | 0.1243 | 3.2615e-10 | 0 | 0 | 0 | 0 | 0 | 1 | -90 | 90 | 0.052128 | 0.013109 | -0.052118 | -0.013105
97 | 96 | 0.48067 | 0.18487 | 1.4552e-09 | 0 | 0 | 0 | 0 | 0 | 1 | -90 | 90 | -0.079039 | -0.019885 | 0.079072 | 0.019898
115 | 116 | 2.4223 | 0.93167 | 2.4446e-09 | 0 | 0 | 0 | 0 | 0 | 1 | -90 | 90 | 0.051542 | 0.012961 | -0.051471 | -0.012934
57 | 59 | 2.1225 | 0.81633 | 2.1419e-09 | 0 | 0 | 0 | 0 | 0 | 1 | -90 | 90 | -0.03163 | -0.0079332 | 0.031654 | 0.0079421
59 | 61 | 0.69513 | 0.26736 | 7.0151e-10 | 0 | 0 | 0 | 0 | 0 | 1 | -90 | 90 | -0.040804 | -0.010233 | 0.040817 | 0.010238
59 | 72 | 2.9646 | 1.1402 | 2.9918e-09 | 0 | 0 | 0 | 0 | 0 | 1 | -90 | 90 | 0.0091504 | 0.0022911 | -0.0091476 | -0.0022904
61 | 60 | 1.151 | 0.44268 | 1.1615e-09 | 0 | 0 | 0 | 0 | 0 | 1 | -90 | 90 | -0.041481 | -0.010405 | 0.041504 | 0.010413
72 | 70 | 0.96452 | 0.37097 | 9.7337e-10 | 0 | 0 | 0 | 0 | 0 | 1 | -90 | 90 | 0.0052099 | 0.0013034 | -0.0052096 | -0.0013034
60 | 62 | 3.2787 | 1.261 | 3.3088e-09 | 0 | 0 | 0 | 0 | 0 | 1 | -90 | 90 | -0.044988 | -0.011286 | 0.045062 | 0.011314
70 | 71 | 1.7291 | 0.66505 | 1.745e-09 | 0 | 0 | 0 | 0 | 0 | 1 | -90 | 90 | 0.0038317 | 0.00095809 | -0.0038315 | -0.00095814
62 | 63 | 1.2773 | 0.49126 | 1.289e-09 | 0 | 0 | 0 | 0 | 0 | 1 | -90 | 90 | -0.045526 | -0.011431 | 0.045555 | 0.011442
63 | 101 | 0.067914 | 0.026121 | 6.8537e-11 | 0 | 0 | 0 | 0 | 0 | 1 | -90 | 90 | -0.046648 | -0.011716 | 0.04665 | 0.011716
101 | 102 | 1.039 | 0.39961 | 1.0485e-09 | 0 | 0 | 0 | 0 | 0 | 1 | -90 | 90 | -0.04807 | -0.012072 | 0.048097 | 0.012082
102 | 116 | 1.5851 | 0.60964 | 1.5996e-09 | 0 | 0 | 0 | 0 | 0 | 1 | -90 | 90 | -0.050388 | -0.012657 | 0.050433 | 0.012674
64 | 65 | 2.5395 | 0.97674 | 2.5628e-09 | 0 | 0 | 0 | 0 | 0 | 1 | -90 | 90 | -0.0024267 | -0.00060817 | 0.0024269 | 0.000608
64 | 66 | 0.44251 | 0.1702 | 4.4657e-10 | 0 | 0 | 0 | 0 | 0 | 1 | -90 | 90 | 0.00094408 | 0.00023657 | -0.00094407 | -0.00023661
65 | 67 | 1.1305 | 0.43482 | 1.1409e-09 | 0 | 0 | 0 | 0 | 0 | 1 | -90 | 90 | -0.0028952 | -0.00072536 | 0.0028953 | 0.00072529
68 | 76 | 3.5213 | 1.3544 | 3.5536e-09 | 0 | 0 | 0 | 0 | 0 | 1 | -90 | 90 | -0.0014707 | -0.00036859 | 0.0014707 | 0.00036829
76 | 75 | 6.985 | 2.6865 | 7.0491e-09 | 0 | 0 | 0 | 0 | 0 | 1 | -90 | 90 | -0.0014707 | -0.00036829 | 0.0014709 | 0.00036768
75 | 123 | 5.6584 | 2.1763 | 5.7103e-09 | 0 | 0 | 0 | 0 | 0 | 1 | -90 | 90 | 0.00067462 | 0.00016854 | -0.00067459 | -0.00016907
75 | 73 | 2.665 | 1.025 | 2.6895e-09 | 0 | 0 | 0 | 0 | 0 | 1 | -90 | 90 | -0.0021455 | -0.00053623 | 0.0021457 | 0.00053602
71 | 73 | 4.5299 | 1.7423 | 4.5714e-09 | 0 | 0 | 0 | 0 | 0 | 1 | -90 | 90 | 0.0026404 | 0.00065963 | -0.0026401 | -0.00065993
77 | 78 | 0.63672 | 0.24489 | 1.9277e-09 | 0 | 0 | 0 | 0 | 0 | 1 | -90 | 90 | 0.08332 | 0.020987 | -0.083271 | -0.020969
77 | 79 | 0.65044 | 0.25017 | 1.9692e-09 | 0 | 0 | 0 | 0 | 0 | 1 | -90 | 90 | -0.086538 | -0.021794 | 0.086591 | 0.021814
78 | 80 | 1.4536 | 0.55909 | 4.4009e-09 | 0 | 0 | 0 | 0 | 0 | 1 | -90 | 90 | 0.082603 | 0.020801 | -0.082495 | -0.02076
79 | 81 | 1.7417 | 0.6699 | 1.7577e-09 | 0 | 0 | 0 | 0 | 0 | 1 | -90 | 90 | 0.0063101 | 0.001581 | -0.0063093 | -0.0015809
79 | 82 | 0.65208 | 0.2508 | 1.9742e-09 | 0 | 0 | 0 | 0 | 0 | 1 | -90 | 90 | -0.092901 | -0.023395 | 0.092963 | 0.023418
80 | 96 | 0.54221 | 0.20854 | 1.6416e-09 | 0 | 0 | 0 | 0 | 0 | 1 | -90 | 90 | 0.081493 | 0.020509 | -0.081453 | -0.020494
81 | 122 | 1.4255 | 0.54826 | 1.4386e-09 | 0 | 0 | 0 | 0 | 0 | 1 | -90 | 90 | 0.0057228 | 0.0014339 | -0.0057223 | -0.0014338
82 | 177 | 6.2486 | 2.4033 | 6.3059e-09 | 0 | 0 | 0 | 0 | 0 | 1 | -90 | 90 | 0.00094034 | 0.00023507 | -0.00094028 | -0.00023566
82 | 86 | 0.31698 | 0.12192 | 9.5968e-10 | 0 | 0 | 0 | 0 | 0 | 1 | -90 | 90 | -0.093903 | -0.023653 | 0.093934 | 0.023665
96 | 95 | 6.5078 | 2.503 | 6.5675e-09 | 0 | 0 | 0 | 0 | 0 | 1 | -90 | 90 | 0.0023815 | 0.00059628 | -0.0023811 | -0.00059676
122 | 121 | 0.73183 | 0.28147 | 7.3855e-10 | 0 | 0 | 0 | 0 | 0 | 1 | -90 | 90 | 0.0047156 | 0.0011816 | -0.0047154 | -0.0011816
86 | 111 | 0.39734 | 0.15282 | 1.203e-09 | 0 | 0 | 0 | 0 | 0 | 1 | -90 | 90 | -0.15053 | -0.037938 | 0.15063 | 0.037976
86 | 84 | 1.659 | 0.63808 | 5.0227e-09 | 0 | 0 | 0 | 0 | 0 | 1 | -90 | 90 | 0.0566 | 0.014273 | -0.056542 | -0.014251
121 | 119 | 0.96643 | 0.3717 | 9.753e-10 | 0 | 0 | 0 | 0 | 0 | 1 | -90 | 90 | 0.0043149 | 0.0010812 | -0.0043147 | -0.0010812
111 | 112 | 0.68172 | 0.2622 | 2.0639e-09 | 0 | 0 | 0 | 0 | 0 | 1 | -90 | 90 | -0.15106 | -0.038084 | 0.15123 | 0.038149
84 | 83 | 1.1925 | 0.45864 | 3.6102e-09 | 0 | 0 | 0 | 0 | 0 | 1 | -90 | 90 | 0.055478 | 0.013984 | -0.055438 | -0.013969
83 | 85 | 0.43847 | 0.16864 | 1.3275e-09 | 0 | 0 | 0 | 0 | 0 | 1 | -90 | 90 | 0.051525 | 0.012989 | -0.051513 | -0.012984
85 | 87 | 1.0685 | 0.41095 | 3.2348e-09 | 0 | 0 | 0 | 0 | 0 | 1 | -90 | 90 | 0.050495 | 0.012729 | -0.050465 | -0.012718
87 | 107 | 1.2962 | 0.49855 | 2.6162e-09 | 0 | 0 | 0 | 0 | 0 | 1 | -90 | 90 | 0.048835 | 0.012309 | -0.048801 | -0.012296
107 | 108 | 0.76484 | 0.29417 | 7.7186e-10 | 0 | 0 | 0 | 0 | 0 | 1 | -90 | 90 | 0.047169 | 0.011887 | -0.04715 | -0.01188
112 | 113 | 0.2911 | 0.11196 | 8.8131e-10 | 0 | 0 | 0 | 0 | 0 | 1 | -90 | 90 | -0.15203 | -0.038348 | 0.1521 | 0.038376
108 | 109 | 2.1264 | 0.81786 | 2.1459e-09 | 0 | 0 | 0 | 0 | 0 | 1 | -90 | 90 | 0.046011 | 0.011595 | -0.045962 | -0.011576
135 | 137 | 3.6777 | 1.4145 | 3.7114e-09 | 0 | 0 | 0 | 0 | 0 | 1 | -90 | 90 | -0.012296 | -0.0030815 | 0.012302 | 0.0030835
135 | 134 | 2.0143 | 0.77475 | 2.0328e-09 | 0 | 0 | 0 | 0 | 0 | 1 | -90 | 90 | 0.010552 | 0.0026445 | -0.01055 | -0.0026437
137 | 142 | 2.603 | 1.0011 | 2.6269e-09 | 0 | 0 | 0 | 0 | 0 | 1 | -90 | 90 | -0.024984 | -0.0062622 | 0.025003 | 0.006269
137 | 139 | 3.5791 | 1.3766 | 3.6119e-09 | 0 | 0 | 0 | 0 | 0 | 1 | -90 | 90 | 0.012682 | 0.0031787 | -0.012676 | -0.0031765
134 | 136 | 2.9266 | 1.1256 | 2.9534e-09 | 0 | 0 | 0 | 0 | 0 | 1 | -90 | 90 | 0.0076185 | 0.0019091 | -0.0076165 | -0.0019086
88 | 89 | 2.0386 | 0.78407 | 2.0573e-09 | 0 | 0 | 0 | 0 | 0 | 1 | -90 | 90 | -0.0037001 | -0.00092735 | 0.0037004 | 0.00092728
89 | 91 | 0.5849 | 0.22496 | 5.9027e-10 | 0 | 0 | 0 | 0 | 0 | 1 | -90 | 90 | -0.0037004 | -0.00092728 | 0.0037005 | 0.00092726
91 | 98 | 4.3126 | 1.6587 | 4.3522e-09 | 0 | 0 | 0 | 0 | 0 | 1 | -90 | 90 | -0.0071766 | -0.0017985 | 0.007179 | 0.001799
124 | 98 | 11.0347 | 4.2441 | 1.1136e-08 | 0 | 0 | 0 | 0 | 0 | 1 | -90 | 90 | 0.043585 | 0.010968 | -0.043353 | -0.01088
124 | 109 | 4.2067 | 1.618 | 4.2453e-09 | 0 | 0 | 0 | 0 | 0 | 1 | -90 | 90 | -0.045864 | -0.011539 | 0.045962 | 0.011576
98 | 99 | 4.8702 | 1.8732 | 4.9149e-09 | 0 | 0 | 0 | 0 | 0 | 1 | -90 | 90 | 0.030898 | 0.0077584 | -0.030846 | -0.0077389
99 | 100 | 2.3756 | 0.91369 | 2.3974e-09 | 0 | 0 | 0 | 0 | 0 | 1 | -90 | 90 | 0.02863 | 0.0071836 | -0.028608 | -0.0071754
100 | 142 | 2.7919 | 1.0738 | 2.8175e-09 | 0 | 0 | 0 | 0 | 0 | 1 | -90 | 90 | 0.027084 | 0.0067935 | -0.027061 | -0.0067849
103 | 104 | 4.5589 | 1.7534 | 4.6008e-09 | 0 | 0 | 0 | 0 | 0 | 1 | -90 | 90 | 0.0029039 | 0.00072738 | -0.0029034 | -0.00072767
103 | 105 | 0.34509 | 0.13273 | 3.4825e-10 | 0 | 0 | 0 | 0 | 0 | 1 | -90 | 90 | -0.0047208 | -0.0011827 | 0.0047209 | 0.0011827
105 | 106 | 2.6801 | 1.0308 | 2.7047e-09 | 0 | 0 | 0 | 0 | 0 | 1 | -90 | 90 | -0.0070319 | -0.0017619 | 0.0070333 | 0.0017622
106 | 131 | 0.36479 | 0.14031 | 3.6814e-10 | 0 | 0 | 0 | 0 | 0 | 1 | -90 | 90 | -0.0089273 | -0.0022369 | 0.0089277 | 0.002237
136 | 138 | 2.8891 | 1.1112 | 2.9156e-09 | 0 | 0 | 0 | 0 | 0 | 1 | -90 | 90 | 0.0050364 | 0.0012619 | -0.0050356 | -0.0012619
138 | 144 | 2.0291 | 0.78042 | 2.0477e-09 | 0 | 0 | 0 | 0 | 0 | 1 | -90 | 90 | 0.0025937 | 0.00064988 | -0.0025935 | -0.00065002
139 | 140 | 3.2813 | 1.262 | 3.3114e-09 | 0 | 0 | 0 | 0 | 0 | 1 | -90 | 90 | 0.0073635 | 0.0018451 | -0.0073615 | -0.0018447
140 | 141 | 2.5705 | 0.98864 | 2.5941e-09 | 0 | 0 | 0 | 0 | 0 | 1 | -90 | 90 | 0.0050921 | 0.0012759 | -0.0050913 | -0.0012758
141 | 143 | 2.7319 | 1.0507 | 2.757e-09 | 0 | 0 | 0 | 0 | 0 | 1 | -90 | 90 | 0.0033125 | 0.00083 | -0.0033122 | -0.00083013
131 | 133 | 0.12166 | 0.046793 | 3.6834e-10 | 0 | 0 | 0 | 0 | 0 | 1 | -90 | 90 | 0.15968 | 0.040325 | -0.15965 | -0.040312
131 | 129 | 1.5885 | 0.61095 | 4.8091e-09 | 0 | 0 | 0 | 0 | 0 | 1 | -90 | 90 | -0.16861 | -0.042562 | 0.16909 | 0.042748
133 | 114 | 0.63965 | 0.24602 | 1.9366e-09 | 0 | 0 | 0 | 0 | 0 | 1 | -90 | 90 | 0.15812 | 0.039929 | -0.15794 | -0.039863
129 | 130 | 0.52305 | 0.20117 | 1.5835e-09 | 0 | 0 | 0 | 0 | 0 | 1 | -90 | 90 | -0.1705 | -0.043102 | 0.17067 | 0.043164
113 | 114 | 0.6401 | 0.24619 | 1.9379e-09 | 0 | 0 | 0 | 0 | 0 | 1 | -90 | 90 | -0.15565 | -0.039264 | 0.15581 | 0.039329
118 | 120 | 0.72217 | 0.27776 | 7.288e-10 | 0 | 0 | 0 | 0 | 0 | 1 | -90 | 90 | -0.0019833 | -0.00049706 | 0.0019833 | 0.000497
120 | 119 | 1.4993 | 0.57665 | 1.5131e-09 | 0 | 0 | 0 | 0 | 0 | 1 | -90 | 90 | -0.0037894 | -0.00094965 | 0.0037896 | 0.00094959
126 | 128 | 0.58772 | 0.22605 | 1.7793e-09 | 0 | 0 | 0 | 0 | 0 | 1 | -90 | 90 | 0.17542 | 0.044424 | -0.17523 | -0.04435
128 | 132 | 0.34782 | 0.13378 | 1.053e-09 | 0 | 0 | 0 | 0 | 0 | 1 | -90 | 90 | 0.17405 | 0.044056 | -0.17394 | -0.044013
132 | 130 | 0.67311 | 0.25889 | 2.0379e-09 | 0 | 0 | 0 | 0 | 0 | 1 | -90 | 90 | 0.17197 | 0.043518 | -0.17175 | -0.043437
151 | 164 | 7.3193 | 2.8151 | 7.3864e-09 | 0 | 0 | 0 | 0 | 0 | 1 | -90 | 90 | 0.00065192 | 0.00016268 | -0.00065189 | -0.00016338
151 | 161 | 1.4324 | 0.55092 | 1.4455e-09 | 0 | 0 | 0 | 0 | 0 | 1 | -90 | 90 | 0.021275 | 0.0053356 | -0.021268 | -0.005333
161 | 162 | 3.4291 | 1.3189 | 3.4606e-09 | 0 | 0 | 0 | 0 | 0 | 1 | -90 | 90 | 0.013596 | 0.0034103 | -0.013589 | -0.0034079
162 | 163 | 14.6599 | 5.6384 | 1.4794e-08 | 0 | 0 | 0 | 0 | 0 | 1 | -90 | 90 | 0.012523 | 0.0031407 | -0.012498 | -0.0031323
154 | 153 | 0.028477 | 0.010953 | 2.8738e-11 | 0 | 0 | 0 | 0 | 0 | 1 | -90 | 90 | 0.00028999 | 7.2675e-05 | -0.00028999 | -7.2678e-05
158 | 159 | 3.496 | 1.3446 | 3.528e-09 | 0 | 0 | 0 | 0 | 0 | 1 | -90 | 90 | 0.0015338 | 0.00038407 | -0.0015337 | -0.00038438
158 | 160 | 3.1453 | 1.2097 | 3.1742e-09 | 0 | 0 | 0 | 0 | 0 | 1 | -90 | 90 | 0.0057976 | 0.0014517 | -0.0057965 | -0.0014516
160 | 165 | 2.7887 | 1.0726 | 2.8142e-09 | 0 | 0 | 0 | 0 | 0 | 1 | -90 | 90 | 0.0032753 | 0.00081971 | -0.0032749 | -0.00081985
165 | 166 | 2.0545 | 0.79018 | 2.0733e-09 | 0 | 0 | 0 | 0 | 0 | 1 | -90 | 90 | 0.00122 | 0.00030485 | -0.00122 | -0.00030503
166 | 168 | 7.7685 | 2.9879 | 7.8398e-09 | 0 | 0 | 0 | 0 | 0 | 1 | -90 | 90 | 0.00122 | 0.00030503 | -0.0012199 | -0.00030574
163 | 167 | 4.9564 | 1.9063 | 5.0018e-09 | 0 | 0 | 0 | 0 | 0 | 1 | -90 | 90 | 0.0085935 | 0.0021538 | -0.0085895 | -0.0021528
167 | 176 | 21.6222 | 8.3162 | 2.1821e-08 | 0 | 0 | 0 | 0 | 0 | 1 | -90 | 90 | 0.0085894 | 0.0021528 | -0.0085717 | -0.002148
176 | 175 | 3.9396 | 1.5152 | 3.9758e-09 | 0 | 0 | 0 | 0 | 0 | 1 | -90 | 90 | 0.0085717 | 0.002148 | -0.0085684 | -0.0021471
169 | 170 | 1.9244 | 0.74017 | 1.9421e-09 | 0 | 0 | 0 | 0 | 0 | 1 | -90 | 90 | -0.0024998 | -0.00062648 | 0.0025 | 0.00062635
169 | 171 | 0.59197 | 0.22768 | 5.974e-10 | 0 | 0 | 0 | 0 | 0 | 1 | -90 | 90 | 0.0017996 | 0.00045098 | -0.0017996 | -0.00045103
170 | 172 | 0.44649 | 0.17173 | 4.5059e-10 | 0 | 0 | 0 | 0 | 0 | 1 | -90 | 90 | -0.0037016 | -0.0009275 | 0.0037016 | 0.00092748
172 | 173 | 0.44048 | 0.16942 | 4.4453e-10 | 0 | 0 | 0 | 0 | 0 | 1 | -90 | 90 | -0.004499 | -0.0011273 | 0.0044991 | 0.0011273
173 | 174 | 0.6898 | 0.26531 | 6.9613e-10 | 0 | 0 | 0 | 0 | 0 | 1 | -90 | 90 | -0.0061308 | -0.0015363 | 0.0061311 | 0.0015363
174 | 175 | 1.9605 | 0.75405 | 1.9785e-09 | 0 | 0 | 0 | 0 | 0 | 1 | -90 | 90 | -0.006767 | -0.0016957 | 0.006768 | 0.0016959