## bus_data
BUS_I | BUS_TYPE | Pd | Qd | Gs | Bs | area | Vm | Va | baseKV | zone | Vmax | Vmin
1 | 1 | 0.00030225 | 7.5751e-05 | 0 | 0 | 1 | 0.99143 | -0.060088 | 0.4 | 1 | 1.1 | 0.9
2 | 1 | 0.00071114 | 0.00017823 | 0 | 0 | 1 | 0.99144 | -0.060011 | 0.4 | 1 | 1.1 | 0.9
3 | 1 | 0.00075804 | 0.00018998 | 0 | 0 | 1 | 0.99147 | -0.059769 | 0.4 | 1 | 1.1 | 0.9
6 | 1 | 0.0013841 | 0.00034689 | 0 | 0 | 1 | 0.99154 | -0.059324 | 0.4 | 1 | 1.1 | 0.9
11 | 1 | 0.0020425 | 0.00051189 | 0 | 0 | 1 | 0.98657 | -0.094021 | 0.4 | 1 | 1.1 | 0.9
10 | 1 | 0.00023039 | 5.7741e-05 | 0 | 0 | 1 | 0.98667 | -0.09331 | 0.4 | 1 | 1.1 | 0.9
4 | 1 | 0.0024815 | 0.00062193 | 0 | 0 | 1 | 0.99158 | -0.058995 | 0.4 | 1 | 1.1 | 0.9
5 | 1 | 0.0008248 | 0.00020671 | 0 | 0 | 1 | 0.99167 | -0.058389 | 0.4 | 1 | 1.1 | 0.9
7 | 1 | 0.0092217 | 0.0023112 | 0 | 0 | 1 | 0.9921 | -0.055339 | 0.4 | 1 | 1.1 | 0.9
8 | 1 | 0.00066344 | 0.00016627 | 0 | 0 | 1 | 0.99251 | -0.052436 | 0.4 | 1 | 1.1 | 0.9
9 | 1 | 0.0013213 | 0.00033116 | 0 | 0 | 1 | 0.99373 | -0.043821 | 0.4 | 1 | 1.1 | 0.9
14 | 1 | 0.0020347 | 0.00050994 | 0 | 0 | 1 | 0.99396 | -0.042214 | 0.4 | 1 | 1.1 | 0.9
42 | 1 | 0.0021245 | 0.00053245 | 0 | 0 | 1 | 0.99479 | -0.036379 | 0.4 | 1 | 1.1 | 0.9
12 | 1 | 0.00096215 | 0.00024114 | 0 | 0 | 1 | 0.98701 | -0.090892 | 0.4 | 1 | 1.1 | 0.9
13 | 1 | 0.0013222 | 0.00033138 | 0 | 0 | 1 | 0.98712 | -0.090109 | 0.4 | 1 | 1.1 | 0.9
54 | 1 | 0.0010966 | 0.00027484 | 0 | 0 | 1 | 0.98714 | -0.089984 | 0.4 | 1 | 1.1 | 0.9
55 | 1 | 0.0013438 | 0.00033678 | 0 | 0 | 1 | 0.98737 | -0.088342 | 0.4 | 1 | 1.1 | 0.9
43 | 1 | 0.0010181 | 0.00025516 | 0 | 0 | 1 | 0.99511 | -0.034148 | 0.4 | 1 | 1.1 | 0.9
15 | 1 | 0.0032315 | 0.00080988 | 0 | 0 | 1 | 0.97007 | -0.21066 | 0.4 | 1 | 1.1 | 0.9
16 | 1 | 0.0008006 | 0.00020065 | 0 | 0 | 1 | 0.97005 | -0.21083 | 0.4 | 1 | 1.1 | 0.9
107 | 1 | 0.0020857 | 0.00052272 | 0 | 0 | 1 | 0.9705 | -0.20755 | 0.4 | 1 | 1.1 | 0.9
108 | 1 | 0.0016286 | 0.00040817 | 0 | 0 | 1 | 0.97051 | -0.20746 | 0.4 | 1 | 1.1 | 0.9
17 | 1 | 0 | 0 | 0 | 0 | 1 | 0.97378 | -0.18397 | 0.4 | 1 | 1.1 | 0.9
18 | 1 | 0.0050261 | 0.0012597 | 0 | 0 | 1 | 0.97364 | -0.18497 | 0.4 | 1 | 1.1 | 0.9
19 | 1 | 0.0037365 | 0.00093646 | 0 | 0 | 1 | 0.97396 | -0.18266 | 0.4 | 1 | 1.1 | 0.9
94 | 1 | 0.0023774 | 0.00059584 | 0 | 0 | 1 | 0.97415 | -0.18127 | 0.4 | 1 | 1.1 | 0.9
93 | 1 | 0.0032046 | 0.00080315 | 0 | 0 | 1 | 0.97441 | -0.17943 | 0.4 | 1 | 1.1 | 0.9
20 | 1 | 0.0030803 | 0.00077198 | 0 | 0 | 1 | 0.99703 | -0.020674 | 0.4 | 1 | 1.1 | 0.9
21 | 1 | 0.00052595 | 0.00013182 | 0 | 0 | 1 | 0.9963 | -0.025757 | 0.4 | 1 | 1.1 | 0.9
22 | 1 | 0.0021927 | 0.00054953 | 0 | 0 | 1 | 0.99719 | -0.019563 | 0.4 | 1 | 1.1 | 0.9
23 | 1 | 0.0014663 | 0.00036749 | 0 | 0 | 1 | 0.99582 | -0.029115 | 0.4 | 1 | 1.1 | 0.9
24 | 1 | 0.0017113 | 0.00042888 | 0 | 0 | 1 | 0.99783 | -0.015072 | 0.4 | 1 | 1.1 | 0.9
35 | 1 | 0.00085798 | 0.00021503 | 0 | 0 | 1 | 0.99518 | -0.033604 | 0.4 | 1 | 1.1 | 0.9
56 | 1 | 0 | 0 | 0 | 0 | 1 | 0.99884 | -0.0079911 | 0.4 | 1 | 1.1 | 0.9
36 | 3 | 0.0015306 | 0.00038361 | 0 | 0 | 1 | 1 | 0 | 0.4 | 1 | 1.1 | 0.9
69 | 1 | 0.00112 | 0.0002807 | 0 | 0 | 1 | 0.99842 | -0.010896 | 0.4 | 1 | 1.1 | 0.9
25 | 1 | 0.0022119 | 0.00055435 | 0 | 0 | 1 | 0.98821 | -0.082323 | 0.4 | 1 | 1.1 | 0.9
26 | 1 | 0.00071313 | 0.00017873 | 0 | 0 | 1 | 0.98871 | -0.078793 | 0.4 | 1 | 1.1 | 0.9
27 | 1 | 0.0021044 | 0.00052741 | 0 | 0 | 1 | 0.98771 | -0.085877 | 0.4 | 1 | 1.1 | 0.9
28 | 1 | 0.001441 | 0.00036116 | 0 | 0 | 1 | 0.98903 | -0.07657 | 0.4 | 1 | 1.1 | 0.9
29 | 1 | 0.0014253 | 0.00035721 | 0 | 0 | 1 | 0.98753 | -0.087149 | 0.4 | 1 | 1.1 | 0.9
59 | 1 | 0.0037244 | 0.00093342 | 0 | 0 | 1 | 0.98579 | -0.099513 | 0.4 | 1 | 1.1 | 0.9
60 | 1 | 0.0013836 | 0.00034676 | 0 | 0 | 1 | 0.98621 | -0.096499 | 0.4 | 1 | 1.1 | 0.9
57 | 1 | 0.0036879 | 0.00092426 | 0 | 0 | 1 | 0.98543 | -0.10205 | 0.4 | 1 | 1.1 | 0.9
68 | 1 | 0 | 0 | 0 | 0 | 1 | 0.98948 | -0.073348 | 0.4 | 1 | 1.1 | 0.9
58 | 1 | 0.0039087 | 0.00097961 | 0 | 0 | 1 | 0.98523 | -0.1035 | 0.4 | 1 | 1.1 | 0.9
50 | 1 | 0 | 0 | 0 | 0 | 1 | 0.99127 | -0.060721 | 0.4 | 1 | 1.1 | 0.9
65 | 1 | 0 | 0 | 0 | 0 | 1 | 0.98918 | -0.075458 | 0.4 | 1 | 1.1 | 0.9
30 | 1 | 0.00080106 | 0.00020076 | 0 | 0 | 1 | 0.9886 | -0.07962 | 0.4 | 1 | 1.1 | 0.9
31 | 1 | 0.00061971 | 0.00015531 | 0 | 0 | 1 | 0.98852 | -0.080199 | 0.4 | 1 | 1.1 | 0.9
32 | 1 | 0.0018332 | 0.00045945 | 0 | 0 | 1 | 0.98861 | -0.0795 | 0.4 | 1 | 1.1 | 0.9
33 | 1 | 0.0024622 | 0.00061707 | 0 | 0 | 1 | 0.98848 | -0.080427 | 0.4 | 1 | 1.1 | 0.9
34 | 1 | 0 | 0 | 0 | 0 | 1 | 0.98872 | -0.078727 | 0.4 | 1 | 1.1 | 0.9
51 | 1 | 0.00078834 | 0.00019758 | 0 | 0 | 1 | 0.9887 | -0.078875 | 0.4 | 1 | 1.1 | 0.9
45 | 1 | 0.00067197 | 0.00016841 | 0 | 0 | 1 | 0.98877 | -0.078423 | 0.4 | 1 | 1.1 | 0.9
44 | 1 | 0.0017543 | 0.00043968 | 0 | 0 | 1 | 0.98908 | -0.076172 | 0.4 | 1 | 1.1 | 0.9
37 | 1 | 0.00055788 | 0.00013982 | 0 | 0 | 1 | 0.98422 | -0.10973 | 0.4 | 1 | 1.1 | 0.9
38 | 1 | 0.0013678 | 0.00034281 | 0 | 0 | 1 | 0.98415 | -0.1102 | 0.4 | 1 | 1.1 | 0.9
39 | 1 | 0.00089772 | 0.00022499 | 0 | 0 | 1 | 0.98426 | -0.10944 | 0.4 | 1 | 1.1 | 0.9
41 | 1 | 0 | 0 | 0 | 0 | 1 | 0.98434 | -0.10887 | 0.4 | 1 | 1.1 | 0.9
52 | 1 | 0.0014849 | 0.00037215 | 0 | 0 | 1 | 0.98076 | -0.13413 | 0.4 | 1 | 1.1 | 0.9
53 | 1 | 0.00066274 | 0.0001661 | 0 | 0 | 1 | 0.98647 | -0.093902 | 0.4 | 1 | 1.1 | 0.9
85 | 1 | 0.00083147 | 0.00020839 | 0 | 0 | 1 | 0.97869 | -0.14886 | 0.4 | 1 | 1.1 | 0.9
84 | 1 | 0.00056007 | 0.00014037 | 0 | 0 | 1 | 0.98655 | -0.09329 | 0.4 | 1 | 1.1 | 0.9
46 | 1 | 0.0023919 | 0.00059947 | 0 | 0 | 1 | 0.98921 | -0.075253 | 0.4 | 1 | 1.1 | 0.9
47 | 1 | 0.00061229 | 0.00015345 | 0 | 0 | 1 | 0.9896 | -0.072533 | 0.4 | 1 | 1.1 | 0.9
48 | 1 | 0.0018986 | 0.00047583 | 0 | 0 | 1 | 0.98971 | -0.071748 | 0.4 | 1 | 1.1 | 0.9
49 | 1 | 0.0016959 | 0.00042502 | 0 | 0 | 1 | 0.99014 | -0.068708 | 0.4 | 1 | 1.1 | 0.9
92 | 1 | 0 | 0 | 0 | 0 | 1 | 0.99216 | -0.054469 | 0.4 | 1 | 1.1 | 0.9
77 | 1 | 0.0011692 | 0.00029303 | 0 | 0 | 1 | 0.99296 | -0.04881 | 0.4 | 1 | 1.1 | 0.9
91 | 1 | 0.0012627 | 0.00031646 | 0 | 0 | 1 | 0.99209 | -0.054962 | 0.4 | 1 | 1.1 | 0.9
82 | 1 | 0.0039377 | 0.00098687 | 0 | 0 | 1 | 0.97613 | -0.16709 | 0.4 | 1 | 1.1 | 0.9
75 | 1 | 0.0031012 | 0.00077724 | 0 | 0 | 1 | 0.99036 | -0.066691 | 0.4 | 1 | 1.1 | 0.9
70 | 1 | 0.00089605 | 0.00022457 | 0 | 0 | 1 | 0.99739 | -0.018014 | 0.4 | 1 | 1.1 | 0.9
61 | 1 | 0.0014327 | 0.00035907 | 0 | 0 | 1 | 0.98682 | -0.09221 | 0.4 | 1 | 1.1 | 0.9
66 | 1 | 0.0012856 | 0.00032219 | 0 | 0 | 1 | 0.98792 | -0.084383 | 0.4 | 1 | 1.1 | 0.9
64 | 1 | 0.00158 | 0.00039598 | 0 | 0 | 1 | 0.98864 | -0.079275 | 0.4 | 1 | 1.1 | 0.9
63 | 1 | 0.00080332 | 0.00020133 | 0 | 0 | 1 | 0.98904 | -0.076469 | 0.4 | 1 | 1.1 | 0.9
67 | 1 | 0.0015453 | 0.00038729 | 0 | 0 | 1 | 0.98915 | -0.075671 | 0.4 | 1 | 1.1 | 0.9
71 | 1 | 0.0024959 | 0.00062553 | 0 | 0 | 1 | 0.99545 | -0.031424 | 0.4 | 1 | 1.1 | 0.9
74 | 1 | 0 | 0 | 0 | 0 | 1 | 0.99441 | -0.038662 | 0.4 | 1 | 1.1 | 0.9
76 | 1 | 0.0019406 | 0.00048635 | 0 | 0 | 1 | 0.99403 | -0.041351 | 0.4 | 1 | 1.1 | 0.9
72 | 1 | 0.0013004 | 0.00032591 | 0 | 0 | 1 | 0.9928 | -0.049779 | 0.4 | 1 | 1.1 | 0.9
73 | 1 | 0.00083639 | 0.00020962 | 0 | 0 | 1 | 0.99177 | -0.056892 | 0.4 | 1 | 1.1 | 0.9
97 | 1 | 0.0021805 | 0.00054648 | 0 | 0 | 1 | 0.99384 | -0.042652 | 0.4 | 1 | 1.1 | 0.9
98 | 1 | 0.0031645 | 0.0007931 | 0 | 0 | 1 | 0.99372 | -0.043542 | 0.4 | 1 | 1.1 | 0.9
78 | 1 | 0.0033567 | 0.00084128 | 0 | 0 | 1 | 0.97445 | -0.17915 | 0.4 | 1 | 1.1 | 0.9
79 | 1 | 0.0019072 | 0.00047799 | 0 | 0 | 1 | 0.974 | -0.18236 | 0.4 | 1 | 1.1 | 0.9
80 | 1 | 0 | 0 | 0 | 0 | 1 | 0.97583 | -0.16927 | 0.4 | 1 | 1.1 | 0.9
81 | 1 | 0 | 0 | 0 | 0 | 1 | 0.9732 | -0.18812 | 0.4 | 1 | 1.1 | 0.9
83 | 1 | 0.0038051 | 0.00095366 | 0 | 0 | 1 | 0.97532 | -0.17287 | 0.4 | 1 | 1.1 | 0.9
101 | 1 | 0 | 0 | 0 | 0 | 1 | 0.97281 | -0.19091 | 0.4 | 1 | 1.1 | 0.9
100 | 1 | 0.0024372 | 0.00061083 | 0 | 0 | 1 | 0.97266 | -0.19195 | 0.4 | 1 | 1.1 | 0.9
96 | 1 | 0.0014865 | 0.00037256 | 0 | 0 | 1 | 0.97514 | -0.17419 | 0.4 | 1 | 1.1 | 0.9
106 | 1 | 0.00056391 | 0.00014133 | 0 | 0 | 1 | 0.9726 | -0.19238 | 0.4 | 1 | 1.1 | 0.9
102 | 1 | 0.0018479 | 0.00046312 | 0 | 0 | 1 | 0.97171 | -0.19884 | 0.4 | 1 | 1.1 | 0.9
89 | 1 | 0.0036274 | 0.00090912 | 0 | 0 | 1 | 0.97243 | -0.19363 | 0.4 | 1 | 1.1 | 0.9
95 | 1 | 0.0018504 | 0.00046374 | 0 | 0 | 1 | 0.97449 | -0.17882 | 0.4 | 1 | 1.1 | 0.9
86 | 1 | 0.0016846 | 0.00042221 | 0 | 0 | 1 | 0.97213 | -0.1958 | 0.4 | 1 | 1.1 | 0.9
87 | 1 | 0.0031573 | 0.0007913 | 0 | 0 | 1 | 0.97215 | -0.19564 | 0.4 | 1 | 1.1 | 0.9
88 | 1 | 0.0017154 | 0.00042993 | 0 | 0 | 1 | 0.97186 | -0.19771 | 0.4 | 1 | 1.1 | 0.9
90 | 1 | 0.0028754 | 0.00072063 | 0 | 0 | 1 | 0.97173 | -0.19871 | 0.4 | 1 | 1.1 | 0.9
112 | 1 | 0.0040296 | 0.0010099 | 0 | 0 | 1 | 0.9715 | -0.20031 | 0.4 | 1 | 1.1 | 0.9
113 | 1 | 0 | 0 | 0 | 0 | 1 | 0.97141 | -0.20099 | 0.4 | 1 | 1.1 | 0.9
109 | 1 | 0.0027772 | 0.00069604 | 0 | 0 | 1 | 0.97259 | -0.19251 | 0.4 | 1 | 1.1 | 0.9
103 | 1 | 0 | 0 | 0 | 0 | 1 | 0.97099 | -0.20401 | 0.4 | 1 | 1.1 | 0.9
104 | 1 | 0.0027221 | 0.00068222 | 0 | 0 | 1 | 0.97093 | -0.20446 | 0.4 | 1 | 1.1 | 0.9
105 | 1 | 0.0026477 | 0.00066358 | 0 | 0 | 1 | 0.97076 | -0.20569 | 0.4 | 1 | 1.1 | 0.9
110 | 1 | 0.0023214 | 0.00058181 | 0 | 0 | 1 | 0.97256 | -0.19267 | 0.4 | 1 | 1.1 | 0.9
111 | 1 | 0.00059658 | 0.00014952 | 0 | 0 | 1 | 0.97254 | -0.19286 | 0.4 | 1 | 1.1 | 0.9
114 | 1 | 0.005427 | 0.0013601 | 0 | 0 | 1 | 0.97132 | -0.20166 | 0.4 | 1 | 1.1 | 0.9
115 | 1 | 0.00078554 | 0.00019687 | 0 | 0 | 1 | 0.97136 | -0.20133 | 0.4 | 1 | 1.1 | 0.9

## generator_data
GEN_BUS | PG | QG | QMAX | QMIN | VG | MBASE | GEN_STATUS | PMAX | PMIN
36 | 0.1906 | 0.04816 | 10 | -10 | 1 | 100 | 1 | 10 | 0

## branch_data
F_BUS | T_BUS | BR_R | BR_X | BR_B | RATE_A | RATE_B | RATE_C | TAP | SHIFT | BR_STATUS | ANGMIN | ANGMAX | P_in | Q_in | P_out | Q_out
1 | 2 | 3.2371 | 1.245 | 3.2668e-09 | 0 | 0 | 0 | 0 | 0 | 1 | -90 | 90 | -0.00030225 | -7.5751e-05 | 0.00030225 | 7.5431e-05
2 | 3 | 3.0394 | 1.169 | 3.0673e-09 | 0 | 0 | 0 | 0 | 0 | 1 | -90 | 90 | -0.0010134 | -0.00025366 | 0.0010134 | 0.00025337
3 | 6 | 3.2104 | 1.2348 | 3.2399e-09 | 0 | 0 | 0 | 0 | 0 | 1 | -90 | 90 | -0.0017715 | -0.00044335 | 0.0017716 | 0.00044308
6 | 4 | 1.333 | 0.5127 | 1.3453e-09 | 0 | 0 | 0 | 0 | 0 | 1 | -90 | 90 | -0.0031557 | -0.00078997 | 0.0031558 | 0.00078989
11 | 10 | 4.4089 | 1.6957 | 4.4493e-09 | 0 | 0 | 0 | 0 | 0 | 1 | -90 | 90 | -0.0020425 | -0.00051189 | 0.0020427 | 0.00051153
10 | 12 | 13.4506 | 5.1733 | 1.3574e-08 | 0 | 0 | 0 | 0 | 0 | 1 | -90 | 90 | -0.002273 | -0.00056927 | 0.0022738 | 0.00056824
4 | 5 | 1.3741 | 0.52851 | 1.3867e-09 | 0 | 0 | 0 | 0 | 0 | 1 | -90 | 90 | -0.0056374 | -0.0014118 | 0.0056378 | 0.0014119
5 | 7 | 6.0388 | 2.3226 | 6.0942e-09 | 0 | 0 | 0 | 0 | 0 | 1 | -90 | 90 | -0.0064626 | -0.0016186 | 0.0064654 | 0.001619
7 | 8 | 2.3714 | 0.91208 | 2.3932e-09 | 0 | 0 | 0 | 0 | 0 | 1 | -90 | 90 | -0.015687 | -0.0039302 | 0.015693 | 0.0039324
8 | 9 | 6.7634 | 2.6013 | 6.8255e-09 | 0 | 0 | 0 | 0 | 0 | 1 | -90 | 90 | -0.016357 | -0.0040987 | 0.016376 | 0.0041055
9 | 14 | 1.1691 | 0.44966 | 1.1798e-09 | 0 | 0 | 0 | 0 | 0 | 1 | -90 | 90 | -0.017698 | -0.0044367 | 0.017702 | 0.004438
14 | 42 | 3.8097 | 1.4653 | 3.8446e-09 | 0 | 0 | 0 | 0 | 0 | 1 | -90 | 90 | -0.019736 | -0.004948 | 0.019752 | 0.0049537
42 | 43 | 1.3162 | 0.50622 | 1.3283e-09 | 0 | 0 | 0 | 0 | 0 | 1 | -90 | 90 | -0.021877 | -0.0054862 | 0.021883 | 0.0054887
12 | 13 | 3.056 | 1.1754 | 3.0841e-09 | 0 | 0 | 0 | 0 | 0 | 1 | -90 | 90 | -0.0032359 | -0.00080938 | 0.0032363 | 0.00080922
13 | 54 | 0.34743 | 0.13363 | 3.5062e-10 | 0 | 0 | 0 | 0 | 0 | 1 | -90 | 90 | -0.0045585 | -0.0011406 | 0.0045586 | 0.0011406
54 | 55 | 3.6772 | 1.4143 | 3.711e-09 | 0 | 0 | 0 | 0 | 0 | 1 | -90 | 90 | -0.0056552 | -0.0014154 | 0.0056565 | 0.0014156
55 | 29 | 2.1581 | 0.83005 | 2.1779e-09 | 0 | 0 | 0 | 0 | 0 | 1 | -90 | 90 | -0.0070002 | -0.0017523 | 0.0070014 | 0.0017526
43 | 35 | 0.30712 | 0.11812 | 3.0994e-10 | 0 | 0 | 0 | 0 | 0 | 1 | -90 | 90 | -0.022902 | -0.0057438 | 0.022903 | 0.0057445
15 | 16 | 2.5882 | 0.99548 | 2.612e-09 | 0 | 0 | 0 | 0 | 0 | 1 | -90 | 90 | 0.0008006 | 0.00020041 | -0.00080058 | -0.00020065
15 | 107 | 9.442 | 3.6315 | 9.5286e-09 | 0 | 0 | 0 | 0 | 0 | 1 | -90 | 90 | -0.004032 | -0.0010103 | 0.0040337 | 0.0010101
107 | 108 | 0.19473 | 0.074897 | 1.9652e-10 | 0 | 0 | 0 | 0 | 0 | 1 | -90 | 90 | -0.0061193 | -0.0015328 | 0.0061194 | 0.0015328
108 | 105 | 2.8002 | 1.077 | 2.8259e-09 | 0 | 0 | 0 | 0 | 0 | 1 | -90 | 90 | -0.007748 | -0.001941 | 0.0077499 | 0.0019414
17 | 18 | 2.4497 | 0.94218 | 2.4721e-09 | 0 | 0 | 0 | 0 | 0 | 1 | -90 | 90 | 0.0050267 | 0.0012597 | -0.005026 | -0.0012597
17 | 19 | 3.2236 | 1.2398 | 3.2531e-09 | 0 | 0 | 0 | 0 | 0 | 1 | -90 | 90 | -0.0050267 | -0.0012597 | 0.0050276 | 0.0012597
19 | 94 | 1.9573 | 0.75281 | 1.9753e-09 | 0 | 0 | 0 | 0 | 0 | 1 | -90 | 90 | -0.0087641 | -0.0021962 | 0.0087658 | 0.0021967
94 | 93 | 2.0472 | 0.78739 | 2.066e-09 | 0 | 0 | 0 | 0 | 0 | 1 | -90 | 90 | -0.011143 | -0.0027925 | 0.011146 | 0.0027934
93 | 95 | 0.52262 | 0.20101 | 5.2742e-10 | 0 | 0 | 0 | 0 | 0 | 1 | -90 | 90 | -0.014351 | -0.0035966 | 0.014352 | 0.003597
20 | 21 | 2.5562 | 0.98316 | 2.5797e-09 | 0 | 0 | 0 | 0 | 0 | 1 | -90 | 90 | 0.025798 | 0.0064753 | -0.02578 | -0.0064686
20 | 22 | 0.4999 | 0.19227 | 5.0448e-10 | 0 | 0 | 0 | 0 | 0 | 1 | -90 | 90 | -0.028878 | -0.0072473 | 0.028883 | 0.007249
21 | 23 | 1.7225 | 0.6625 | 1.7383e-09 | 0 | 0 | 0 | 0 | 0 | 1 | -90 | 90 | 0.025254 | 0.0063368 | -0.025242 | -0.0063324
22 | 24 | 1.8773 | 0.72204 | 1.8945e-09 | 0 | 0 | 0 | 0 | 0 | 1 | -90 | 90 | -0.031076 | -0.0077985 | 0.031095 | 0.0078058
23 | 35 | 2.4418 | 0.93916 | 2.4642e-09 | 0 | 0 | 0 | 0 | 0 | 1 | -90 | 90 | 0.023776 | 0.0059649 | -0.023761 | -0.0059595
24 | 56 | 2.8102 | 1.0809 | 2.836e-09 | 0 | 0 | 0 | 0 | 0 | 1 | -90 | 90 | -0.032806 | -0.0082347 | 0.032839 | 0.0082468
56 | 69 | 0.24594 | 0.094591 | 4.9639e-10 | 0 | 0 | 0 | 0 | 0 | 1 | -90 | 90 | 0.15602 | 0.039448 | -0.15595 | -0.039424
56 | 36 | 0.55853 | 0.21482 | 1.1273e-09 | 0 | 0 | 0 | 0 | 0 | 1 | -90 | 90 | -0.18886 | -0.047695 | 0.18907 | 0.047777
69 | 70 | 0.60615 | 0.23314 | 1.2234e-09 | 0 | 0 | 0 | 0 | 0 | 1 | -90 | 90 | 0.15483 | 0.039143 | -0.15468 | -0.039083
25 | 26 | 3.5193 | 1.3536 | 3.5516e-09 | 0 | 0 | 0 | 0 | 0 | 1 | -90 | 90 | -0.01275 | -0.0031935 | 0.012756 | 0.0031955
25 | 27 | 4.2834 | 1.6475 | 4.3227e-09 | 0 | 0 | 0 | 0 | 0 | 1 | -90 | 90 | 0.010538 | 0.0026391 | -0.010533 | -0.0026376
26 | 28 | 2.1009 | 0.80804 | 2.1202e-09 | 0 | 0 | 0 | 0 | 0 | 1 | -90 | 90 | -0.013469 | -0.0033743 | 0.013473 | 0.0033756
27 | 29 | 1.9146 | 0.73638 | 1.9321e-09 | 0 | 0 | 0 | 0 | 0 | 1 | -90 | 90 | 0.0084282 | 0.0021102 | -0.0084267 | -0.0021098
28 | 68 | 2.7516 | 1.0583 | 2.7768e-09 | 0 | 0 | 0 | 0 | 0 | 1 | -90 | 90 | -0.014914 | -0.0037368 | 0.014921 | 0.0037391
59 | 60 | 3.3695 | 1.296 | 3.4005e-09 | 0 | 0 | 0 | 0 | 0 | 1 | -90 | 90 | -0.011324 | -0.0028377 | 0.011329 | 0.0028392
59 | 57 | 4.2173 | 1.622 | 4.256e-09 | 0 | 0 | 0 | 0 | 0 | 1 | -90 | 90 | 0.0076 | 0.0019043 | -0.0075973 | -0.0019037
60 | 61 | 4.2758 | 1.6445 | 4.315e-09 | 0 | 0 | 0 | 0 | 0 | 1 | -90 | 90 | -0.012713 | -0.003186 | 0.01272 | 0.0031885
57 | 58 | 4.7148 | 1.8134 | 4.7581e-09 | 0 | 0 | 0 | 0 | 0 | 1 | -90 | 90 | 0.0039095 | 0.00097945 | -0.0039087 | -0.00097961
68 | 50 | 4.7031 | 1.8089 | 4.7463e-09 | 0 | 0 | 0 | 0 | 0 | 1 | -90 | 90 | -0.034329 | -0.0086075 | 0.034389 | 0.0086302
68 | 65 | 1.3881 | 0.5339 | 1.4009e-09 | 0 | 0 | 0 | 0 | 0 | 1 | -90 | 90 | 0.019408 | 0.0048685 | -0.019402 | -0.0048664
50 | 92 | 1.6067 | 0.61795 | 1.6214e-09 | 0 | 0 | 0 | 0 | 0 | 1 | -90 | 90 | -0.049952 | -0.012532 | 0.049995 | 0.012549
50 | 49 | 6.5679 | 2.5261 | 6.6281e-09 | 0 | 0 | 0 | 0 | 0 | 1 | -90 | 90 | 0.015563 | 0.0039021 | -0.015545 | -0.0038962
65 | 67 | 1.7606 | 0.67717 | 1.7768e-09 | 0 | 0 | 0 | 0 | 0 | 1 | -90 | 90 | 0.0015453 | 0.00038713 | -0.0015453 | -0.00038729
65 | 63 | 0.7229 | 0.27804 | 7.2953e-10 | 0 | 0 | 0 | 0 | 0 | 1 | -90 | 90 | 0.017857 | 0.0044793 | -0.017855 | -0.0044784
30 | 31 | 2.3877 | 0.91835 | 2.4096e-09 | 0 | 0 | 0 | 0 | 0 | 1 | -90 | 90 | 0.0030822 | 0.00077216 | -0.0030819 | -0.0007723
30 | 32 | 0.39303 | 0.15117 | 3.9664e-10 | 0 | 0 | 0 | 0 | 0 | 1 | -90 | 90 | -0.0038832 | -0.00097293 | 0.0038833 | 0.00097291
31 | 33 | 1.1795 | 0.45367 | 1.1904e-09 | 0 | 0 | 0 | 0 | 0 | 1 | -90 | 90 | 0.0024622 | 0.00061699 | -0.0024621 | -0.00061707
32 | 34 | 1.7223 | 0.66242 | 1.7381e-09 | 0 | 0 | 0 | 0 | 0 | 1 | -90 | 90 | -0.0057165 | -0.0014324 | 0.0057171 | 0.0014324
34 | 51 | 2.3948 | 0.92106 | 2.4167e-09 | 0 | 0 | 0 | 0 | 0 | 1 | -90 | 90 | 0.00078835 | 0.00019735 | -0.00078834 | -0.00019758
34 | 45 | 0.5939 | 0.22842 | 5.9935e-10 | 0 | 0 | 0 | 0 | 0 | 1 | -90 | 90 | -0.0065055 | -0.0016298 | 0.0065058 | 0.0016298
45 | 44 | 3.9908 | 1.5349 | 4.0274e-09 | 0 | 0 | 0 | 0 | 0 | 1 | -90 | 90 | -0.0071777 | -0.0017982 | 0.00718 | 0.0017987
44 | 46 | 1.3101 | 0.50387 | 1.3221e-09 | 0 | 0 | 0 | 0 | 0 | 1 | -90 | 90 | -0.0089343 | -0.0022384 | 0.0089355 | 0.0022387
37 | 38 | 4.3253 | 1.6636 | 4.3649e-09 | 0 | 0 | 0 | 0 | 0 | 1 | -90 | 90 | 0.0013679 | 0.00034243 | -0.0013678 | -0.00034282
37 | 39 | 1.9105 | 0.73482 | 1.9281e-09 | 0 | 0 | 0 | 0 | 0 | 1 | -90 | 90 | -0.0019258 | -0.00048224 | 0.0019259 | 0.00048209
39 | 41 | 2.5424 | 0.97784 | 2.5657e-09 | 0 | 0 | 0 | 0 | 0 | 1 | -90 | 90 | -0.0028236 | -0.00070708 | 0.0028238 | 0.00070691
41 | 52 | 3.9688 | 1.5264 | 4.0052e-09 | 0 | 0 | 0 | 0 | 0 | 1 | -90 | 90 | 0.080872 | 0.020382 | -0.080587 | -0.020272
41 | 53 | 2.2849 | 0.8788 | 2.3058e-09 | 0 | 0 | 0 | 0 | 0 | 1 | -90 | 90 | -0.083696 | -0.021088 | 0.083871 | 0.021156
52 | 85 | 2.3447 | 0.90179 | 2.3662e-09 | 0 | 0 | 0 | 0 | 0 | 1 | -90 | 90 | 0.079102 | 0.0199 | -0.07894 | -0.019838
53 | 84 | 0.092999 | 0.035769 | 9.3852e-11 | 0 | 0 | 0 | 0 | 0 | 1 | -90 | 90 | -0.084534 | -0.021322 | 0.084541 | 0.021325
85 | 82 | 2.9194 | 1.1228 | 2.9462e-09 | 0 | 0 | 0 | 0 | 0 | 1 | -90 | 90 | 0.078108 | 0.01963 | -0.077911 | -0.019554
84 | 75 | 4.0259 | 1.5484 | 4.0628e-09 | 0 | 0 | 0 | 0 | 0 | 1 | -90 | 90 | -0.085102 | -0.021465 | 0.08542 | 0.021587
46 | 47 | 3.0605 | 1.1771 | 3.0886e-09 | 0 | 0 | 0 | 0 | 0 | 1 | -90 | 90 | -0.011327 | -0.0028382 | 0.011332 | 0.0028395
47 | 48 | 0.83784 | 0.32225 | 8.4553e-10 | 0 | 0 | 0 | 0 | 0 | 1 | -90 | 90 | -0.011944 | -0.0029929 | 0.011945 | 0.0029934
48 | 49 | 2.8023 | 1.0778 | 2.828e-09 | 0 | 0 | 0 | 0 | 0 | 1 | -90 | 90 | -0.013844 | -0.0034692 | 0.01385 | 0.0034712
92 | 77 | 1.4205 | 0.54633 | 1.4335e-09 | 0 | 0 | 0 | 0 | 0 | 1 | -90 | 90 | -0.051258 | -0.012865 | 0.051298 | 0.01288
92 | 91 | 5.0032 | 1.9243 | 5.0491e-09 | 0 | 0 | 0 | 0 | 0 | 1 | -90 | 90 | 0.0012628 | 0.000316 | -0.0012627 | -0.00031646
77 | 74 | 2.496 | 0.96001 | 2.5189e-09 | 0 | 0 | 0 | 0 | 0 | 1 | -90 | 90 | -0.052467 | -0.013173 | 0.052542 | 0.013202
82 | 80 | 0.36748 | 0.14134 | 3.7086e-10 | 0 | 0 | 0 | 0 | 0 | 1 | -90 | 90 | 0.073973 | 0.018567 | -0.073951 | -0.018559
75 | 73 | 1.4378 | 0.55301 | 1.451e-09 | 0 | 0 | 0 | 0 | 0 | 1 | -90 | 90 | -0.088521 | -0.022364 | 0.088644 | 0.022411
70 | 71 | 1.1454 | 0.44055 | 2.3119e-09 | 0 | 0 | 0 | 0 | 0 | 1 | -90 | 90 | 0.15378 | 0.038859 | -0.15349 | -0.038748
61 | 66 | 7.0236 | 2.7014 | 7.088e-09 | 0 | 0 | 0 | 0 | 0 | 1 | -90 | 90 | -0.014153 | -0.0035475 | 0.014168 | 0.0035528
66 | 64 | 4.2079 | 1.6184 | 4.2465e-09 | 0 | 0 | 0 | 0 | 0 | 1 | -90 | 90 | -0.015454 | -0.0038749 | 0.015465 | 0.0038787
64 | 63 | 2.0992 | 0.8074 | 2.1185e-09 | 0 | 0 | 0 | 0 | 0 | 1 | -90 | 90 | -0.017045 | -0.0042747 | 0.017051 | 0.0042771
71 | 74 | 0.62665 | 0.24102 | 1.2648e-09 | 0 | 0 | 0 | 0 | 0 | 1 | -90 | 90 | 0.151 | 0.038122 | -0.15084 | -0.038063
74 | 76 | 4.7486 | 1.8264 | 4.7922e-09 | 0 | 0 | 0 | 0 | 0 | 1 | -90 | 90 | 0.0072896 | 0.0018264 | -0.0072869 | -0.0018258
74 | 72 | 1.6003 | 0.61551 | 3.23e-09 | 0 | 0 | 0 | 0 | 0 | 1 | -90 | 90 | 0.091013 | 0.023035 | -0.09087 | -0.022981
76 | 97 | 3.13 | 1.2038 | 3.1587e-09 | 0 | 0 | 0 | 0 | 0 | 1 | -90 | 90 | 0.0053463 | 0.0013394 | -0.0053454 | -0.0013394
72 | 73 | 1.0365 | 0.39864 | 2.092e-09 | 0 | 0 | 0 | 0 | 0 | 1 | -90 | 90 | 0.08957 | 0.022655 | -0.08948 | -0.022621
97 | 98 | 3.6143 | 1.3901 | 3.6475e-09 | 0 | 0 | 0 | 0 | 0 | 1 | -90 | 90 | 0.0031649 | 0.00079289 | -0.0031645 | -0.0007931
78 | 79 | 0.8104 | 0.31169 | 8.1784e-10 | 0 | 0 | 0 | 0 | 0 | 1 | -90 | 90 | 0.049004 | 0.012294 | -0.048982 | -0.012286
78 | 80 | 2.3416 | 0.90063 | 2.3631e-09 | 0 | 0 | 0 | 0 | 0 | 1 | -90 | 90 | -0.052361 | -0.013136 | 0.052433 | 0.013163
79 | 81 | 1.5137 | 0.5822 | 1.5276e-09 | 0 | 0 | 0 | 0 | 0 | 1 | -90 | 90 | 0.047075 | 0.011808 | -0.047038 | -0.011794
80 | 83 | 2.0767 | 0.79873 | 2.0958e-09 | 0 | 0 | 0 | 0 | 0 | 1 | -90 | 90 | 0.021518 | 0.0053957 | -0.021507 | -0.0053918
81 | 101 | 1.6186 | 0.62255 | 1.6335e-09 | 0 | 0 | 0 | 0 | 0 | 1 | -90 | 90 | 0.021265 | 0.0053313 | -0.021256 | -0.0053283
81 | 100 | 1.8354 | 0.70594 | 1.8523e-09 | 0 | 0 | 0 | 0 | 0 | 1 | -90 | 90 | 0.025773 | 0.0064625 | -0.025759 | -0.0064574
83 | 96 | 0.9231 | 0.35504 | 9.3157e-10 | 0 | 0 | 0 | 0 | 0 | 1 | -90 | 90 | 0.017702 | 0.0044381 | -0.017699 | -0.0044369
101 | 106 | 2.8864 | 1.1102 | 2.9129e-09 | 0 | 0 | 0 | 0 | 0 | 1 | -90 | 90 | 0.0062605 | 0.0015685 | -0.0062592 | -0.0015683
101 | 102 | 6.5156 | 2.506 | 6.5754e-09 | 0 | 0 | 0 | 0 | 0 | 1 | -90 | 90 | 0.014996 | 0.0037598 | -0.014979 | -0.0037541
100 | 89 | 0.88474 | 0.34029 | 8.9286e-10 | 0 | 0 | 0 | 0 | 0 | 1 | -90 | 90 | 0.023322 | 0.0058466 | -0.023317 | -0.0058446
96 | 95 | 3.5372 | 1.3605 | 3.5697e-09 | 0 | 0 | 0 | 0 | 0 | 1 | -90 | 90 | 0.016212 | 0.0040644 | -0.016202 | -0.0040607
106 | 109 | 0.2976 | 0.11446 | 3.0033e-10 | 0 | 0 | 0 | 0 | 0 | 1 | -90 | 90 | 0.0056953 | 0.001427 | -0.0056952 | -0.001427
102 | 103 | 4.8395 | 1.8614 | 4.8839e-09 | 0 | 0 | 0 | 0 | 0 | 1 | -90 | 90 | 0.013132 | 0.003291 | -0.013122 | -0.0032879
89 | 87 | 1.2601 | 0.48465 | 1.2716e-09 | 0 | 0 | 0 | 0 | 0 | 1 | -90 | 90 | 0.019689 | 0.0049355 | -0.019684 | -0.0049335
86 | 87 | 0.11864 | 0.04563 | 1.1973e-10 | 0 | 0 | 0 | 0 | 0 | 1 | -90 | 90 | -0.016526 | -0.004142 | 0.016527 | 0.0041422
86 | 88 | 1.5795 | 0.60752 | 1.594e-09 | 0 | 0 | 0 | 0 | 0 | 1 | -90 | 90 | 0.014842 | 0.0037198 | -0.014838 | -0.0037185
88 | 90 | 0.93706 | 0.36041 | 9.4566e-10 | 0 | 0 | 0 | 0 | 0 | 1 | -90 | 90 | 0.013122 | 0.0032885 | -0.013121 | -0.0032879
90 | 112 | 1.9218 | 0.73917 | 1.9395e-09 | 0 | 0 | 0 | 0 | 0 | 1 | -90 | 90 | 0.010245 | 0.0025673 | -0.010243 | -0.0025666
112 | 113 | 1.3502 | 0.51931 | 1.3626e-09 | 0 | 0 | 0 | 0 | 0 | 1 | -90 | 90 | 0.0062135 | 0.0015567 | -0.006213 | -0.0015566
113 | 114 | 1.5202 | 0.58469 | 1.5341e-09 | 0 | 0 | 0 | 0 | 0 | 1 | -90 | 90 | 0.0054274 | 0.0013602 | -0.0054269 | -0.0013602
113 | 115 | 5.3072 | 2.0412 | 5.3559e-09 | 0 | 0 | 0 | 0 | 0 | 1 | -90 | 90 | 0.00078556 | 0.00019638 | -0.00078552 | -0.00019688
109 | 110 | 0.66895 | 0.25729 | 6.7509e-10 | 0 | 0 | 0 | 0 | 0 | 1 | -90 | 90 | 0.002918 | 0.00073092 | -0.002918 | -0.00073096
103 | 104 | 2.0391 | 0.78429 | 2.0579e-09 | 0 | 0 | 0 | 0 | 0 | 1 | -90 | 90 | 0.0027222 | 0.0006821 | -0.002722 | -0.00068223
103 | 105 | 1.982 | 0.76229 | 2.0001e-09 | 0 | 0 | 0 | 0 | 0 | 1 | -90 | 90 | 0.0104 | 0.0026058 | -0.010398 | -0.002605
110 | 111 | 3.9562 | 1.5216 | 3.9925e-09 | 0 | 0 | 0 | 0 | 0 | 1 | -90 | 90 | 0.00059658 | 0.00014915 | -0.00059657 | -0.00014952