## bus_data
BUS_I | BUS_TYPE | Pd | Qd | Gs | Bs | area | Vm | Va | baseKV | zone | Vmax | Vmin
1 | 1 | 0.0019304 | 0.00048382 | 0 | 0 | 1 | 0.9727 | -0.19204 | 0.4 | 1 | 1.1 | 0.9
2 | 1 | 0.0011939 | 0.00029922 | 0 | 0 | 1 | 0.97266 | -0.19233 | 0.4 | 1 | 1.1 | 0.9
3 | 1 | 0.0011528 | 0.00028893 | 0 | 0 | 1 | 0.97277 | -0.19148 | 0.4 | 1 | 1.1 | 0.9
5 | 1 | 0.0021045 | 0.00052745 | 0 | 0 | 1 | 0.97283 | -0.19104 | 0.4 | 1 | 1.1 | 0.9
7 | 1 | 0.0014011 | 0.00035115 | 0 | 0 | 1 | 0.97303 | -0.18965 | 0.4 | 1 | 1.1 | 0.9
6 | 1 | 0.0049131 | 0.0012313 | 0 | 0 | 1 | 0.98163 | -0.12824 | 0.4 | 1 | 1.1 | 0.9
13 | 1 | 0.0029846 | 0.00074801 | 0 | 0 | 1 | 0.98174 | -0.12746 | 0.4 | 1 | 1.1 | 0.9
99 | 1 | 0 | 0 | 0 | 0 | 1 | 0.97309 | -0.18921 | 0.4 | 1 | 1.1 | 0.9
14 | 1 | 0 | 0 | 0 | 0 | 1 | 0.9819 | -0.12635 | 0.4 | 1 | 1.1 | 0.9
108 | 1 | 0.0012714 | 0.00031865 | 0 | 0 | 1 | 0.97384 | -0.1838 | 0.4 | 1 | 1.1 | 0.9
98 | 1 | 0.0021776 | 0.00054576 | 0 | 0 | 1 | 0.97258 | -0.1929 | 0.4 | 1 | 1.1 | 0.9
8 | 1 | 0.00077408 | 0.000194 | 0 | 0 | 1 | 0.97886 | -0.14793 | 0.4 | 1 | 1.1 | 0.9
9 | 1 | 0.0014513 | 0.00036372 | 0 | 0 | 1 | 0.97842 | -0.15102 | 0.4 | 1 | 1.1 | 0.9
10 | 1 | 0.0023961 | 0.00060051 | 0 | 0 | 1 | 0.9794 | -0.1441 | 0.4 | 1 | 1.1 | 0.9
11 | 1 | 0.0014834 | 0.00037177 | 0 | 0 | 1 | 0.97826 | -0.15219 | 0.4 | 1 | 1.1 | 0.9
12 | 1 | 0.0048507 | 0.0012157 | 0 | 0 | 1 | 0.98041 | -0.13691 | 0.4 | 1 | 1.1 | 0.9
16 | 1 | 0 | 0 | 0 | 0 | 1 | 0.9771 | -0.16049 | 0.4 | 1 | 1.1 | 0.9
15 | 1 | 0.0041142 | 0.0010311 | 0 | 0 | 1 | 0.98091 | -0.13332 | 0.4 | 1 | 1.1 | 0.9
17 | 1 | 0 | 0 | 0 | 0 | 1 | 0.97574 | -0.17017 | 0.4 | 1 | 1.1 | 0.9
18 | 1 | 0.0017638 | 0.00044205 | 0 | 0 | 1 | 0.97704 | -0.16092 | 0.4 | 1 | 1.1 | 0.9
25 | 1 | 0.0056021 | 0.001404 | 0 | 0 | 1 | 0.98388 | -0.11231 | 0.4 | 1 | 1.1 | 0.9
21 | 1 | 0 | 0 | 0 | 0 | 1 | 0.98501 | -0.10435 | 0.4 | 1 | 1.1 | 0.9
24 | 1 | 0 | 0 | 0 | 0 | 1 | 0.98448 | -0.10807 | 0.4 | 1 | 1.1 | 0.9
19 | 1 | 0.0026268 | 0.00065835 | 0 | 0 | 1 | 0.98631 | -0.09517 | 0.4 | 1 | 1.1 | 0.9
22 | 1 | 0.0063118 | 0.0015819 | 0 | 0 | 1 | 0.98402 | -0.11131 | 0.4 | 1 | 1.1 | 0.9
96 | 1 | 0.0028424 | 0.00071238 | 0 | 0 | 1 | 0.97496 | -0.17579 | 0.4 | 1 | 1.1 | 0.9
92 | 1 | 0.00089474 | 0.00022424 | 0 | 0 | 1 | 0.9757 | -0.17049 | 0.4 | 1 | 1.1 | 0.9
95 | 1 | 0.0015004 | 0.00037603 | 0 | 0 | 1 | 0.97702 | -0.16106 | 0.4 | 1 | 1.1 | 0.9
90 | 1 | 0.0011712 | 0.00029354 | 0 | 0 | 1 | 0.97556 | -0.17146 | 0.4 | 1 | 1.1 | 0.9
87 | 1 | 0.0016155 | 0.00040489 | 0 | 0 | 1 | 0.97694 | -0.16163 | 0.4 | 1 | 1.1 | 0.9
20 | 1 | 0 | 0 | 0 | 0 | 1 | 0.9869 | -0.091012 | 0.4 | 1 | 1.1 | 0.9
23 | 1 | 0.001631 | 0.00040875 | 0 | 0 | 1 | 0.98928 | -0.074289 | 0.4 | 1 | 1.1 | 0.9
68 | 1 | 0.0019429 | 0.00048693 | 0 | 0 | 1 | 0.98962 | -0.071951 | 0.4 | 1 | 1.1 | 0.9
28 | 1 | 0.0024655 | 0.00061792 | 0 | 0 | 1 | 0.98257 | -0.12164 | 0.4 | 1 | 1.1 | 0.9
26 | 1 | 0.0027571 | 0.00069098 | 0 | 0 | 1 | 0.98444 | -0.10837 | 0.4 | 1 | 1.1 | 0.9
65 | 1 | 0.00059826 | 0.00014994 | 0 | 0 | 1 | 0.99209 | -0.054693 | 0.4 | 1 | 1.1 | 0.9
32 | 1 | 0.0021292 | 0.00053364 | 0 | 0 | 1 | 0.98209 | -0.12503 | 0.4 | 1 | 1.1 | 0.9
30 | 1 | 0.0039779 | 0.00099697 | 0 | 0 | 1 | 0.98184 | -0.12678 | 0.4 | 1 | 1.1 | 0.9
29 | 1 | 0.0056075 | 0.0014054 | 0 | 0 | 1 | 0.98088 | -0.13367 | 0.4 | 1 | 1.1 | 0.9
31 | 1 | 0 | 0 | 0 | 0 | 1 | 0.98087 | -0.13369 | 0.4 | 1 | 1.1 | 0.9
33 | 1 | 0 | 0 | 0 | 0 | 1 | 0.97999 | -0.13999 | 0.4 | 1 | 1.1 | 0.9
34 | 1 | 0.0041525 | 0.0010407 | 0 | 0 | 1 | 0.98005 | -0.13958 | 0.4 | 1 | 1.1 | 0.9
144 | 1 | 0.0019768 | 0.00049543 | 0 | 0 | 1 | 0.97936 | -0.14449 | 0.4 | 1 | 1.1 | 0.9
35 | 1 | 0.0021189 | 0.00053106 | 0 | 0 | 1 | 0.97984 | -0.1411 | 0.4 | 1 | 1.1 | 0.9
40 | 1 | 0 | 0 | 0 | 0 | 1 | 0.97836 | -0.15165 | 0.4 | 1 | 1.1 | 0.9
43 | 1 | 0.003556 | 0.00089122 | 0 | 0 | 1 | 0.97797 | -0.15443 | 0.4 | 1 | 1.1 | 0.9
38 | 1 | 0 | 0 | 0 | 0 | 1 | 0.97828 | -0.15228 | 0.4 | 1 | 1.1 | 0.9
39 | 1 | 0 | 0 | 0 | 0 | 1 | 0.97855 | -0.15029 | 0.4 | 1 | 1.1 | 0.9
143 | 1 | 0 | 0 | 0 | 0 | 1 | 0.979 | -0.14701 | 0.4 | 1 | 1.1 | 0.9
36 | 1 | 0 | 0 | 0 | 0 | 1 | 0.9796 | -0.14278 | 0.4 | 1 | 1.1 | 0.9
37 | 1 | 0.010817 | 0.002711 | 0 | 0 | 1 | 0.97861 | -0.14985 | 0.4 | 1 | 1.1 | 0.9
41 | 1 | 0.00075568 | 0.00018939 | 0 | 0 | 1 | 0.97826 | -0.15241 | 0.4 | 1 | 1.1 | 0.9
44 | 1 | 0.0012787 | 0.00032048 | 0 | 0 | 1 | 0.9779 | -0.15493 | 0.4 | 1 | 1.1 | 0.9
45 | 1 | 0 | 0 | 0 | 0 | 1 | 0.97447 | -0.17948 | 0.4 | 1 | 1.1 | 0.9
111 | 1 | 0 | 0 | 0 | 0 | 1 | 0.97664 | -0.16389 | 0.4 | 1 | 1.1 | 0.9
55 | 1 | 0 | 0 | 0 | 0 | 1 | 0.97409 | -0.1822 | 0.4 | 1 | 1.1 | 0.9
57 | 1 | 0 | 0 | 0 | 0 | 1 | 0.97281 | -0.19144 | 0.4 | 1 | 1.1 | 0.9
140 | 1 | 0.0009678 | 0.00024255 | 0 | 0 | 1 | 0.97707 | -0.16086 | 0.4 | 1 | 1.1 | 0.9
48 | 1 | 0.00065097 | 0.00016315 | 0 | 0 | 1 | 0.97406 | -0.18248 | 0.4 | 1 | 1.1 | 0.9
54 | 1 | 0.00046275 | 0.00011598 | 0 | 0 | 1 | 0.97392 | -0.18348 | 0.4 | 1 | 1.1 | 0.9
72 | 1 | 0 | 0 | 0 | 0 | 1 | 0.97135 | -0.20197 | 0.4 | 1 | 1.1 | 0.9
69 | 1 | 0.0032512 | 0.00081483 | 0 | 0 | 1 | 0.97155 | -0.2005 | 0.4 | 1 | 1.1 | 0.9
46 | 1 | 0.00037887 | 9.4954e-05 | 0 | 0 | 1 | 0.97398 | -0.18304 | 0.4 | 1 | 1.1 | 0.9
47 | 1 | 0.00046009 | 0.00011531 | 0 | 0 | 1 | 0.97399 | -0.18296 | 0.4 | 1 | 1.1 | 0.9
49 | 1 | 0.0019853 | 0.00049756 | 0 | 0 | 1 | 0.99695 | -0.02106 | 0.4 | 1 | 1.1 | 0.9
50 | 1 | 0.00052261 | 0.00013098 | 0 | 0 | 1 | 0.99687 | -0.02166 | 0.4 | 1 | 1.1 | 0.9
51 | 1 | 0.0011474 | 0.00028756 | 0 | 0 | 1 | 0.99702 | -0.020586 | 0.4 | 1 | 1.1 | 0.9
52 | 1 | 0.0038514 | 0.00096525 | 0 | 0 | 1 | 0.99679 | -0.022191 | 0.4 | 1 | 1.1 | 0.9
53 | 1 | 0 | 0 | 0 | 0 | 1 | 0.99718 | -0.019446 | 0.4 | 1 | 1.1 | 0.9
67 | 1 | 0.0036231 | 0.00090803 | 0 | 0 | 1 | 0.9972 | -0.019321 | 0.4 | 1 | 1.1 | 0.9
139 | 1 | 0 | 0 | 0 | 0 | 1 | 0.97891 | -0.14765 | 0.4 | 1 | 1.1 | 0.9
145 | 1 | 0.0017058 | 0.00042752 | 0 | 0 | 1 | 0.97886 | -0.14802 | 0.4 | 1 | 1.1 | 0.9
64 | 1 | 0 | 0 | 0 | 0 | 1 | 0.99747 | -0.017414 | 0.4 | 1 | 1.1 | 0.9
56 | 1 | 0 | 0 | 0 | 0 | 1 | 0.97389 | -0.18364 | 0.4 | 1 | 1.1 | 0.9
58 | 1 | 0.00050204 | 0.00012582 | 0 | 0 | 1 | 0.97368 | -0.18519 | 0.4 | 1 | 1.1 | 0.9
59 | 1 | 0.00042626 | 0.00010683 | 0 | 0 | 1 | 0.97366 | -0.18536 | 0.4 | 1 | 1.1 | 0.9
125 | 1 | 0.0010651 | 0.00026694 | 0 | 0 | 1 | 0.97114 | -0.20348 | 0.4 | 1 | 1.1 | 0.9
122 | 1 | 0.00079369 | 0.00019892 | 0 | 0 | 1 | 0.97109 | -0.20383 | 0.4 | 1 | 1.1 | 0.9
70 | 1 | 0.0028576 | 0.00071617 | 0 | 0 | 1 | 0.97133 | -0.20208 | 0.4 | 1 | 1.1 | 0.9
60 | 1 | 0.00060008 | 0.0001504 | 0 | 0 | 1 | 0.97362 | -0.18565 | 0.4 | 1 | 1.1 | 0.9
61 | 1 | 0.00081797 | 0.000205 | 0 | 0 | 1 | 0.97359 | -0.18586 | 0.4 | 1 | 1.1 | 0.9
62 | 1 | 0.0019784 | 0.00049582 | 0 | 0 | 1 | 0.99318 | -0.047094 | 0.4 | 1 | 1.1 | 0.9
63 | 1 | 0.00077212 | 0.00019351 | 0 | 0 | 1 | 0.99297 | -0.048542 | 0.4 | 1 | 1.1 | 0.9
66 | 3 | 0.0024891 | 0.00062383 | 0 | 0 | 1 | 1 | 0 | 0.4 | 1 | 1.1 | 0.9
85 | 1 | 0.00088956 | 0.00022294 | 0 | 0 | 1 | 0.99823 | -0.012366 | 0.4 | 1 | 1.1 | 0.9
86 | 1 | 0 | 0 | 0 | 0 | 1 | 0.99753 | -0.017221 | 0.4 | 1 | 1.1 | 0.9
71 | 1 | 0.0014377 | 0.00036033 | 0 | 0 | 1 | 0.97132 | -0.20217 | 0.4 | 1 | 1.1 | 0.9
131 | 1 | 0.0011078 | 0.00027765 | 0 | 0 | 1 | 0.97109 | -0.20384 | 0.4 | 1 | 1.1 | 0.9
123 | 1 | 0.00075469 | 0.00018914 | 0 | 0 | 1 | 0.97093 | -0.20497 | 0.4 | 1 | 1.1 | 0.9
73 | 1 | 0.0065133 | 0.0016324 | 0 | 0 | 1 | 0.99023 | -0.068627 | 0.4 | 1 | 1.1 | 0.9
74 | 1 | 0.0037324 | 0.00093542 | 0 | 0 | 1 | 0.99065 | -0.065633 | 0.4 | 1 | 1.1 | 0.9
75 | 1 | 0.0066949 | 0.0016779 | 0 | 0 | 1 | 0.99067 | -0.065556 | 0.4 | 1 | 1.1 | 0.9
76 | 1 | 0 | 0 | 0 | 0 | 1 | 0.99186 | -0.057089 | 0.4 | 1 | 1.1 | 0.9
77 | 1 | 0.0012078 | 0.00030271 | 0 | 0 | 1 | 0.99309 | -0.048425 | 0.4 | 1 | 1.1 | 0.9
78 | 1 | 0.0008063 | 0.00020208 | 0 | 0 | 1 | 0.99143 | -0.060179 | 0.4 | 1 | 1.1 | 0.9
100 | 1 | 0.0016741 | 0.00041957 | 0 | 0 | 1 | 0.99488 | -0.035834 | 0.4 | 1 | 1.1 | 0.9
107 | 1 | 0.002811 | 0.0007045 | 0 | 0 | 1 | 0.99137 | -0.060618 | 0.4 | 1 | 1.1 | 0.9
101 | 1 | 0 | 0 | 0 | 0 | 1 | 0.99664 | -0.023466 | 0.4 | 1 | 1.1 | 0.9
83 | 1 | 0 | 0 | 0 | 0 | 1 | 0.99107 | -0.062769 | 0.4 | 1 | 1.1 | 0.9
79 | 1 | 0.0066665 | 0.0016708 | 0 | 0 | 1 | 0.97089 | -0.20506 | 0.4 | 1 | 1.1 | 0.9
80 | 1 | 0.0026741 | 0.0006702 | 0 | 0 | 1 | 0.97122 | -0.20268 | 0.4 | 1 | 1.1 | 0.9
82 | 1 | 0.0026538 | 0.00066509 | 0 | 0 | 1 | 0.97123 | -0.20258 | 0.4 | 1 | 1.1 | 0.9
81 | 1 | 0 | 0 | 0 | 0 | 1 | 0.99069 | -0.065461 | 0.4 | 1 | 1.1 | 0.9
116 | 1 | 0 | 0 | 0 | 0 | 1 | 0.98874 | -0.079296 | 0.4 | 1 | 1.1 | 0.9
84 | 1 | 0.0017087 | 0.00042824 | 0 | 0 | 1 | 0.97164 | -0.19964 | 0.4 | 1 | 1.1 | 0.9
104 | 1 | 0.0006854 | 0.00017178 | 0 | 0 | 1 | 0.99073 | -0.06518 | 0.4 | 1 | 1.1 | 0.9
112 | 1 | 0.00095214 | 0.00023863 | 0 | 0 | 1 | 0.98814 | -0.083624 | 0.4 | 1 | 1.1 | 0.9
113 | 1 | 0.00043602 | 0.00010928 | 0 | 0 | 1 | 0.98814 | -0.083623 | 0.4 | 1 | 1.1 | 0.9
114 | 1 | 0.0013174 | 0.00033018 | 0 | 0 | 1 | 0.98815 | -0.083531 | 0.4 | 1 | 1.1 | 0.9
115 | 1 | 0.00034489 | 8.6438e-05 | 0 | 0 | 1 | 0.9882 | -0.083163 | 0.4 | 1 | 1.1 | 0.9
138 | 1 | 0 | 0 | 0 | 0 | 1 | 0.98852 | -0.080915 | 0.4 | 1 | 1.1 | 0.9
146 | 1 | 0.0018178 | 0.00045557 | 0 | 0 | 1 | 0.98845 | -0.081365 | 0.4 | 1 | 1.1 | 0.9
97 | 1 | 0.0016982 | 0.0004256 | 0 | 0 | 1 | 0.97204 | -0.19676 | 0.4 | 1 | 1.1 | 0.9
105 | 1 | 0.00090755 | 0.00022745 | 0 | 0 | 1 | 0.9906 | -0.066086 | 0.4 | 1 | 1.1 | 0.9
88 | 1 | 0.0029185 | 0.00073145 | 0 | 0 | 1 | 0.9972 | -0.019536 | 0.4 | 1 | 1.1 | 0.9
103 | 1 | 0.0012986 | 0.00032546 | 0 | 0 | 1 | 0.99653 | -0.024253 | 0.4 | 1 | 1.1 | 0.9
89 | 1 | 0.0010882 | 0.00027272 | 0 | 0 | 1 | 0.97556 | -0.17149 | 0.4 | 1 | 1.1 | 0.9
91 | 1 | 0.00070035 | 0.00017553 | 0 | 0 | 1 | 0.97554 | -0.17166 | 0.4 | 1 | 1.1 | 0.9
93 | 1 | 0.001701 | 0.00042631 | 0 | 0 | 1 | 0.97548 | -0.17205 | 0.4 | 1 | 1.1 | 0.9
102 | 1 | 0.00063397 | 0.00015889 | 0 | 0 | 1 | 0.99652 | -0.024308 | 0.4 | 1 | 1.1 | 0.9
106 | 1 | 0 | 0 | 0 | 0 | 1 | 0.99015 | -0.069267 | 0.4 | 1 | 1.1 | 0.9
109 | 1 | 0.00078234 | 0.00019607 | 0 | 0 | 1 | 0.99009 | -0.069692 | 0.4 | 1 | 1.1 | 0.9
127 | 1 | 0.00066629 | 0.00016699 | 0 | 0 | 1 | 0.98996 | -0.070618 | 0.4 | 1 | 1.1 | 0.9
126 | 1 | 0.00043218 | 0.00010831 | 0 | 0 | 1 | 0.98991 | -0.070957 | 0.4 | 1 | 1.1 | 0.9
136 | 1 | 0.0017093 | 0.0004284 | 0 | 0 | 1 | 0.97009 | -0.21111 | 0.4 | 1 | 1.1 | 0.9
121 | 1 | 0 | 0 | 0 | 0 | 1 | 0.9703 | -0.2096 | 0.4 | 1 | 1.1 | 0.9
141 | 1 | 0.00063609 | 0.00015942 | 0 | 0 | 1 | 0.97766 | -0.15659 | 0.4 | 1 | 1.1 | 0.9
117 | 1 | 0.00067899 | 0.00017017 | 0 | 0 | 1 | 0.98984 | -0.071484 | 0.4 | 1 | 1.1 | 0.9
118 | 1 | 0.00038461 | 9.6393e-05 | 0 | 0 | 1 | 0.98986 | -0.071354 | 0.4 | 1 | 1.1 | 0.9
120 | 1 | 0.00017235 | 4.3196e-05 | 0 | 0 | 1 | 0.9899 | -0.071039 | 0.4 | 1 | 1.1 | 0.9
134 | 1 | 0.00037644 | 9.4344e-05 | 0 | 0 | 1 | 0.97033 | -0.20934 | 0.4 | 1 | 1.1 | 0.9
135 | 1 | 0 | 0 | 0 | 0 | 1 | 0.97057 | -0.20759 | 0.4 | 1 | 1.1 | 0.9
124 | 1 | 0.0013472 | 0.00033764 | 0 | 0 | 1 | 0.97088 | -0.20534 | 0.4 | 1 | 1.1 | 0.9
132 | 1 | 0.00070397 | 0.00017643 | 0 | 0 | 1 | 0.9708 | -0.20597 | 0.4 | 1 | 1.1 | 0.9
133 | 1 | 0.0010038 | 0.00025158 | 0 | 0 | 1 | 0.97075 | -0.20629 | 0.4 | 1 | 1.1 | 0.9
130 | 1 | 0.00084763 | 0.00021244 | 0 | 0 | 1 | 0.97107 | -0.20396 | 0.4 | 1 | 1.1 | 0.9
128 | 1 | 0.00095234 | 0.00023868 | 0 | 0 | 1 | 0.97107 | -0.20398 | 0.4 | 1 | 1.1 | 0.9
129 | 1 | 0.0011196 | 0.0002806 | 0 | 0 | 1 | 0.97106 | -0.20405 | 0.4 | 1 | 1.1 | 0.9
137 | 1 | 0 | 0 | 0 | 0 | 1 | 0.97062 | -0.20724 | 0.4 | 1 | 1.1 | 0.9
142 | 1 | 0.0013419 | 0.00033632 | 0 | 0 | 1 | 0.97869 | -0.14921 | 0.4 | 1 | 1.1 | 0.9

## generator_data
GEN_BUS | PG | QG | QMAX | QMIN | VG | MBASE | GEN_STATUS | PMAX | PMIN
66 | 0.21032 | 0.053163 | 10 | -10 | 1 | 100 | 1 | 10 | 0

## branch_data
F_BUS | T_BUS | BR_R | BR_X | BR_B | RATE_A | RATE_B | RATE_C | TAP | SHIFT | BR_STATUS | ANGMIN | ANGMAX | P_in | Q_in | P_out | Q_out
1 | 2 | 3.0521 | 1.1739 | 3.0801e-09 | 0 | 0 | 0 | 0 | 0 | 1 | -90 | 90 | 0.0011939 | 0.00029895 | -0.0011939 | -0.00029922
1 | 3 | 2.2134 | 0.85131 | 2.2337e-09 | 0 | 0 | 0 | 0 | 0 | 1 | -90 | 90 | -0.0031243 | -0.00078277 | 0.0031246 | 0.00078265
3 | 5 | 1.2422 | 0.47777 | 1.2536e-09 | 0 | 0 | 0 | 0 | 0 | 1 | -90 | 90 | -0.0042774 | -0.0010716 | 0.0042777 | 0.0010716
5 | 7 | 2.6861 | 1.0331 | 2.7108e-09 | 0 | 0 | 0 | 0 | 0 | 1 | -90 | 90 | -0.0063822 | -0.001599 | 0.0063834 | 0.0015992
7 | 99 | 0.69705 | 0.26809 | 7.0344e-10 | 0 | 0 | 0 | 0 | 0 | 1 | -90 | 90 | -0.0077845 | -0.0019504 | 0.0077849 | 0.0019505
6 | 13 | 1.9742 | 0.75931 | 1.9923e-09 | 0 | 0 | 0 | 0 | 0 | 1 | -90 | 90 | -0.004913 | -0.0012313 | 0.0049135 | 0.0012313
13 | 14 | 1.7716 | 0.6814 | 1.7879e-09 | 0 | 0 | 0 | 0 | 0 | 1 | -90 | 90 | -0.0078981 | -0.0019794 | 0.0078993 | 0.0019796
99 | 108 | 2.6316 | 1.0121 | 2.6557e-09 | 0 | 0 | 0 | 0 | 0 | 1 | -90 | 90 | -0.025393 | -0.0063662 | 0.025412 | 0.0063733
99 | 98 | 2.5871 | 0.99505 | 2.6109e-09 | 0 | 0 | 0 | 0 | 0 | 1 | -90 | 90 | 0.017608 | 0.0044157 | -0.017599 | -0.0044125
14 | 25 | 2.8076 | 1.0798 | 2.8334e-09 | 0 | 0 | 0 | 0 | 0 | 1 | -90 | 90 | -0.063252 | -0.015897 | 0.063376 | 0.015944
14 | 15 | 1.5891 | 0.61118 | 1.6037e-09 | 0 | 0 | 0 | 0 | 0 | 1 | -90 | 90 | 0.055353 | 0.013917 | -0.055299 | -0.013897
108 | 96 | 3.7195 | 1.4306 | 3.7536e-09 | 0 | 0 | 0 | 0 | 0 | 1 | -90 | 90 | -0.026684 | -0.0066919 | 0.026713 | 0.006703
98 | 97 | 3.0811 | 1.1851 | 3.1094e-09 | 0 | 0 | 0 | 0 | 0 | 1 | -90 | 90 | 0.015422 | 0.0038667 | -0.015414 | -0.0038639
8 | 9 | 0.89863 | 0.34563 | 9.0688e-10 | 0 | 0 | 0 | 0 | 0 | 1 | -90 | 90 | 0.043069 | 0.010819 | -0.04305 | -0.010812
8 | 10 | 1.0943 | 0.42089 | 1.1044e-09 | 0 | 0 | 0 | 0 | 0 | 1 | -90 | 90 | -0.043843 | -0.011013 | 0.043866 | 0.011022
9 | 11 | 0.35378 | 0.13607 | 3.5703e-10 | 0 | 0 | 0 | 0 | 0 | 1 | -90 | 90 | 0.041599 | 0.010448 | -0.041592 | -0.010446
10 | 12 | 1.9545 | 0.75174 | 1.9725e-09 | 0 | 0 | 0 | 0 | 0 | 1 | -90 | 90 | -0.046262 | -0.011622 | 0.046309 | 0.01164
11 | 16 | 2.5855 | 0.99441 | 2.6092e-09 | 0 | 0 | 0 | 0 | 0 | 1 | -90 | 90 | 0.040109 | 0.010074 | -0.040063 | -0.010056
12 | 15 | 0.88319 | 0.33969 | 8.913e-10 | 0 | 0 | 0 | 0 | 0 | 1 | -90 | 90 | -0.051159 | -0.012856 | 0.051185 | 0.012865
16 | 17 | 3.4271 | 1.3181 | 3.4585e-09 | 0 | 0 | 0 | 0 | 0 | 1 | -90 | 90 | 0.035183 | 0.0088338 | -0.035135 | -0.008816
16 | 18 | 1.0865 | 0.41789 | 1.0965e-09 | 0 | 0 | 0 | 0 | 0 | 1 | -90 | 90 | 0.0048801 | 0.0012226 | -0.0048798 | -0.0012226
17 | 96 | 2.3614 | 0.90823 | 2.3831e-09 | 0 | 0 | 0 | 0 | 0 | 1 | -90 | 90 | 0.029579 | 0.007424 | -0.029556 | -0.0074153
17 | 92 | 0.71707 | 0.2758 | 7.2365e-10 | 0 | 0 | 0 | 0 | 0 | 1 | -90 | 90 | 0.0055564 | 0.0013921 | -0.0055562 | -0.001392
18 | 95 | 0.56512 | 0.21736 | 5.7031e-10 | 0 | 0 | 0 | 0 | 0 | 1 | -90 | 90 | 0.003116 | 0.00078052 | -0.003116 | -0.00078055
25 | 22 | 0.18439 | 0.070918 | 1.8608e-10 | 0 | 0 | 0 | 0 | 0 | 1 | -90 | 90 | -0.068978 | -0.017348 | 0.068988 | 0.017352
21 | 24 | 0.67158 | 0.2583 | 1.3555e-09 | 0 | 0 | 0 | 0 | 0 | 1 | -90 | 90 | 0.070417 | 0.0177 | -0.070381 | -0.017686
21 | 19 | 1.6586 | 0.63792 | 3.3476e-09 | 0 | 0 | 0 | 0 | 0 | 1 | -90 | 90 | -0.070417 | -0.0177 | 0.070507 | 0.017735
24 | 28 | 2.5414 | 0.97747 | 5.1295e-09 | 0 | 0 | 0 | 0 | 0 | 1 | -90 | 90 | 0.067624 | 0.016996 | -0.067496 | -0.016947
24 | 26 | 1.3672 | 0.52584 | 1.3797e-09 | 0 | 0 | 0 | 0 | 0 | 1 | -90 | 90 | 0.0027572 | 0.0006909 | -0.002757 | -0.00069099
19 | 20 | 0.72552 | 0.27905 | 1.4644e-09 | 0 | 0 | 0 | 0 | 0 | 1 | -90 | 90 | -0.073134 | -0.018393 | 0.073177 | 0.018409
22 | 20 | 3.4304 | 1.3194 | 3.4619e-09 | 0 | 0 | 0 | 0 | 0 | 1 | -90 | 90 | -0.075299 | -0.018934 | 0.075513 | 0.019015
92 | 90 | 2.5947 | 0.99794 | 2.6185e-09 | 0 | 0 | 0 | 0 | 0 | 1 | -90 | 90 | 0.0046615 | 0.0011678 | -0.0046608 | -0.0011678
95 | 87 | 4.389 | 1.6881 | 4.4293e-09 | 0 | 0 | 0 | 0 | 0 | 1 | -90 | 90 | 0.0016156 | 0.00040451 | -0.0016155 | -0.00040489
90 | 89 | 0.10877 | 0.041833 | 1.0976e-10 | 0 | 0 | 0 | 0 | 0 | 1 | -90 | 90 | 0.0034896 | 0.00087426 | -0.0034896 | -0.00087426
20 | 23 | 1.4419 | 0.55456 | 2.9102e-09 | 0 | 0 | 0 | 0 | 0 | 1 | -90 | 90 | -0.14869 | -0.037424 | 0.14904 | 0.037558
23 | 68 | 0.19994 | 0.0769 | 4.0355e-10 | 0 | 0 | 0 | 0 | 0 | 1 | -90 | 90 | -0.15067 | -0.037967 | 0.15072 | 0.037986
68 | 65 | 1.4608 | 0.56186 | 2.9485e-09 | 0 | 0 | 0 | 0 | 0 | 1 | -90 | 90 | -0.15266 | -0.038473 | 0.15303 | 0.038614
28 | 32 | 0.6568 | 0.25262 | 1.3257e-09 | 0 | 0 | 0 | 0 | 0 | 1 | -90 | 90 | 0.065031 | 0.016329 | -0.065 | -0.016318
65 | 63 | 0.52037 | 0.20014 | 1.0503e-09 | 0 | 0 | 0 | 0 | 0 | 1 | -90 | 90 | -0.15363 | -0.038764 | 0.15376 | 0.038815
32 | 30 | 0.35201 | 0.13539 | 7.1047e-10 | 0 | 0 | 0 | 0 | 0 | 1 | -90 | 90 | 0.062871 | 0.015784 | -0.062855 | -0.015778
30 | 29 | 1.4727 | 0.56641 | 2.9723e-09 | 0 | 0 | 0 | 0 | 0 | 1 | -90 | 90 | 0.058878 | 0.014781 | -0.058821 | -0.01476
29 | 31 | 0.0041002 | 0.001577 | 8.2757e-12 | 0 | 0 | 0 | 0 | 0 | 1 | -90 | 90 | 0.053214 | 0.013354 | -0.053214 | -0.013354
31 | 33 | 2.5956 | 0.9983 | 5.2388e-09 | 0 | 0 | 0 | 0 | 0 | 1 | -90 | 90 | 0.030489 | 0.0076568 | -0.030463 | -0.007647
31 | 34 | 3.2468 | 1.2488 | 3.2766e-09 | 0 | 0 | 0 | 0 | 0 | 1 | -90 | 90 | 0.022724 | 0.0056976 | -0.022706 | -0.0056908
33 | 144 | 1.8545 | 0.71328 | 3.7431e-09 | 0 | 0 | 0 | 0 | 0 | 1 | -90 | 90 | 0.030463 | 0.007647 | -0.030444 | -0.00764
34 | 35 | 1.0256 | 0.39448 | 1.0351e-09 | 0 | 0 | 0 | 0 | 0 | 1 | -90 | 90 | 0.018553 | 0.0046501 | -0.018549 | -0.0046487
144 | 143 | 1.1104 | 0.42707 | 2.2411e-09 | 0 | 0 | 0 | 0 | 0 | 1 | -90 | 90 | 0.028467 | 0.0071446 | -0.028457 | -0.007141
35 | 36 | 1.2802 | 0.49238 | 1.2919e-09 | 0 | 0 | 0 | 0 | 0 | 1 | -90 | 90 | 0.01643 | 0.0041176 | -0.016427 | -0.0041163
40 | 43 | 7.1759 | 2.76 | 7.2417e-09 | 0 | 0 | 0 | 0 | 0 | 1 | -90 | 90 | 0.0048366 | 0.0012113 | -0.0048348 | -0.0012113
40 | 38 | 10.3366 | 3.9756 | 1.0431e-08 | 0 | 0 | 0 | 0 | 0 | 1 | -90 | 90 | 0.00075575 | 0.00018821 | -0.00075569 | -0.00018918
40 | 39 | 3.0099 | 1.1577 | 3.0375e-09 | 0 | 0 | 0 | 0 | 0 | 1 | -90 | 90 | -0.0055924 | -0.0013995 | 0.0055934 | 0.0013996
43 | 44 | 4.8511 | 1.8658 | 4.8956e-09 | 0 | 0 | 0 | 0 | 0 | 1 | -90 | 90 | 0.0012788 | 0.00032004 | -0.0012787 | -0.00032048
38 | 41 | 2.2682 | 0.87238 | 2.289e-09 | 0 | 0 | 0 | 0 | 0 | 1 | -90 | 90 | 0.00075569 | 0.00018918 | -0.00075567 | -0.00018939
39 | 37 | 0.97673 | 0.37567 | 9.8569e-10 | 0 | 0 | 0 | 0 | 0 | 1 | -90 | 90 | -0.0055934 | -0.0013996 | 0.0055938 | 0.0013996
143 | 142 | 1.0294 | 0.39592 | 2.0777e-09 | 0 | 0 | 0 | 0 | 0 | 1 | -90 | 90 | 0.026751 | 0.0067141 | -0.026743 | -0.0067112
143 | 139 | 4.6283 | 1.7801 | 4.6707e-09 | 0 | 0 | 0 | 0 | 0 | 1 | -90 | 90 | 0.0017061 | 0.00042691 | -0.0017059 | -0.0004273
36 | 37 | 5.3755 | 2.0675 | 5.4249e-09 | 0 | 0 | 0 | 0 | 0 | 1 | -90 | 90 | 0.016427 | 0.0041163 | -0.016411 | -0.0041106
45 | 111 | 8.1462 | 3.1331 | 8.2209e-09 | 0 | 0 | 0 | 0 | 0 | 1 | -90 | 90 | -0.023695 | -0.0059358 | 0.023746 | 0.0059547
45 | 55 | 7.7828 | 2.9934 | 7.8543e-09 | 0 | 0 | 0 | 0 | 0 | 1 | -90 | 90 | 0.0043019 | 0.0010746 | -0.0043002 | -0.0010748
45 | 57 | 7.6224 | 2.9317 | 7.6924e-09 | 0 | 0 | 0 | 0 | 0 | 1 | -90 | 90 | 0.019393 | 0.0048612 | -0.019361 | -0.0048496
111 | 140 | 1.5874 | 0.61054 | 1.602e-09 | 0 | 0 | 0 | 0 | 0 | 1 | -90 | 90 | -0.023746 | -0.0059547 | 0.023756 | 0.0059584
55 | 48 | 2.2826 | 0.87793 | 2.3036e-09 | 0 | 0 | 0 | 0 | 0 | 1 | -90 | 90 | 0.00149 | 0.00037232 | -0.00149 | -0.00037252
55 | 54 | 5.6034 | 2.1552 | 5.6548e-09 | 0 | 0 | 0 | 0 | 0 | 1 | -90 | 90 | 0.0028102 | 0.00070243 | -0.0028097 | -0.00070278
57 | 72 | 10.9625 | 4.2163 | 1.1063e-08 | 0 | 0 | 0 | 0 | 0 | 1 | -90 | 90 | 0.011804 | 0.0029562 | -0.011787 | -0.0029506
57 | 69 | 14.7537 | 5.6745 | 1.4889e-08 | 0 | 0 | 0 | 0 | 0 | 1 | -90 | 90 | 0.0075568 | 0.0018934 | -0.0075473 | -0.0018912
140 | 141 | 2.1512 | 0.82738 | 4.3419e-09 | 0 | 0 | 0 | 0 | 0 | 1 | -90 | 90 | -0.024724 | -0.0062009 | 0.024739 | 0.0062062
48 | 47 | 7.0965 | 2.7294 | 7.1616e-09 | 0 | 0 | 0 | 0 | 0 | 1 | -90 | 90 | 0.00083901 | 0.00020937 | -0.00083895 | -0.00021003
54 | 56 | 0.81884 | 0.31494 | 8.2635e-10 | 0 | 0 | 0 | 0 | 0 | 1 | -90 | 90 | 0.002347 | 0.0005868 | -0.0023469 | -0.00058686
72 | 125 | 3.6513 | 1.4043 | 3.6848e-09 | 0 | 0 | 0 | 0 | 0 | 1 | -90 | 90 | 0.0050937 | 0.0012762 | -0.0050926 | -0.0012762
72 | 122 | 3.4148 | 1.3134 | 3.4461e-09 | 0 | 0 | 0 | 0 | 0 | 1 | -90 | 90 | 0.0066936 | 0.0016744 | -0.0066919 | -0.0016741
69 | 70 | 4.5236 | 1.7399 | 4.5651e-09 | 0 | 0 | 0 | 0 | 0 | 1 | -90 | 90 | 0.0042961 | 0.0010764 | -0.0042952 | -0.0010764
46 | 47 | 2.4985 | 0.96097 | 2.5214e-09 | 0 | 0 | 0 | 0 | 0 | 1 | -90 | 90 | -0.00037886 | -9.4954e-05 | 0.00037887 | 9.4717e-05
49 | 50 | 1.7742 | 0.68239 | 1.7905e-09 | 0 | 0 | 0 | 0 | 0 | 1 | -90 | 90 | 0.0043746 | 0.0010961 | -0.0043743 | -0.0010962
49 | 51 | 0.96481 | 0.37108 | 9.7366e-10 | 0 | 0 | 0 | 0 | 0 | 1 | -90 | 90 | -0.0063599 | -0.0015937 | 0.0063604 | 0.0015937
50 | 52 | 1.7858 | 0.68686 | 1.8022e-09 | 0 | 0 | 0 | 0 | 0 | 1 | -90 | 90 | 0.0038517 | 0.00096518 | -0.0038514 | -0.00096525
51 | 53 | 1.9657 | 0.75604 | 1.9837e-09 | 0 | 0 | 0 | 0 | 0 | 1 | -90 | 90 | -0.0075077 | -0.0018813 | 0.0075089 | 0.0018816
53 | 67 | 0.21544 | 0.082861 | 2.1742e-10 | 0 | 0 | 0 | 0 | 0 | 1 | -90 | 90 | -0.0075089 | -0.0018816 | 0.0075091 | 0.0018816
67 | 64 | 2.2182 | 0.85316 | 2.2386e-09 | 0 | 0 | 0 | 0 | 0 | 1 | -90 | 90 | -0.011132 | -0.0027896 | 0.011135 | 0.0027905
139 | 145 | 2.7243 | 1.0478 | 2.7493e-09 | 0 | 0 | 0 | 0 | 0 | 1 | -90 | 90 | 0.0017059 | 0.0004273 | -0.0017058 | -0.00042752
64 | 66 | 1.3665 | 0.52559 | 2.7581e-09 | 0 | 0 | 0 | 0 | 0 | 1 | -90 | 90 | -0.16833 | -0.042559 | 0.16875 | 0.042718
64 | 62 | 2.48 | 0.95385 | 5.0055e-09 | 0 | 0 | 0 | 0 | 0 | 1 | -90 | 90 | 0.1572 | 0.039768 | -0.15654 | -0.039517
56 | 58 | 8.1638 | 3.1399 | 8.2387e-09 | 0 | 0 | 0 | 0 | 0 | 1 | -90 | 90 | 0.0023469 | 0.00058686 | -0.0023464 | -0.00058745
58 | 59 | 1.1296 | 0.43445 | 1.1399e-09 | 0 | 0 | 0 | 0 | 0 | 1 | -90 | 90 | 0.0018444 | 0.00046162 | -0.0018444 | -0.00046171
59 | 60 | 2.5269 | 0.97189 | 2.5501e-09 | 0 | 0 | 0 | 0 | 0 | 1 | -90 | 90 | 0.0014181 | 0.00035488 | -0.001418 | -0.0003551
125 | 131 | 1.1027 | 0.42411 | 1.1128e-09 | 0 | 0 | 0 | 0 | 0 | 1 | -90 | 90 | 0.0040276 | 0.0010092 | -0.0040274 | -0.0010093
122 | 123 | 2.3649 | 0.90959 | 2.3866e-09 | 0 | 0 | 0 | 0 | 0 | 1 | -90 | 90 | 0.0058982 | 0.0014752 | -0.0058973 | -0.001475
70 | 71 | 0.7517 | 0.28911 | 7.586e-10 | 0 | 0 | 0 | 0 | 0 | 1 | -90 | 90 | 0.0014377 | 0.00036026 | -0.0014377 | -0.00036033
60 | 61 | 3.2135 | 1.2359 | 3.2429e-09 | 0 | 0 | 0 | 0 | 0 | 1 | -90 | 90 | 0.00081797 | 0.0002047 | -0.00081795 | -0.000205
62 | 63 | 0.12196 | 0.046909 | 2.4617e-10 | 0 | 0 | 0 | 0 | 0 | 1 | -90 | 90 | 0.15457 | 0.039021 | -0.15453 | -0.039009
66 | 85 | 4.136 | 1.5908 | 4.1739e-09 | 0 | 0 | 0 | 0 | 0 | 1 | -90 | 90 | 0.03908 | 0.0098215 | -0.039013 | -0.0097961
85 | 86 | 1.6578 | 0.63761 | 1.673e-09 | 0 | 0 | 0 | 0 | 0 | 1 | -90 | 90 | 0.038123 | 0.0095732 | -0.038098 | -0.0095634
86 | 88 | 0.78982 | 0.30378 | 7.9707e-10 | 0 | 0 | 0 | 0 | 0 | 1 | -90 | 90 | 0.038098 | 0.0095634 | -0.038085 | -0.0095588
131 | 130 | 0.48004 | 0.18463 | 4.8445e-10 | 0 | 0 | 0 | 0 | 0 | 1 | -90 | 90 | 0.0029196 | 0.00073161 | -0.0029195 | -0.00073164
123 | 124 | 0.87397 | 0.33614 | 8.8199e-10 | 0 | 0 | 0 | 0 | 0 | 1 | -90 | 90 | 0.0051426 | 0.0012859 | -0.0051424 | -0.0012859
73 | 74 | 5.8732 | 2.2589 | 5.9271e-09 | 0 | 0 | 0 | 0 | 0 | 1 | -90 | 90 | -0.0065133 | -0.0016324 | 0.006516 | 0.0016328
74 | 75 | 0.096063 | 0.036947 | 9.6944e-11 | 0 | 0 | 0 | 0 | 0 | 1 | -90 | 90 | -0.010248 | -0.0025683 | 0.010248 | 0.0025683
75 | 76 | 6.3942 | 2.4593 | 6.4529e-09 | 0 | 0 | 0 | 0 | 0 | 1 | -90 | 90 | -0.016943 | -0.0042462 | 0.016963 | 0.0042532
76 | 77 | 3.6767 | 1.4141 | 3.7104e-09 | 0 | 0 | 0 | 0 | 0 | 1 | -90 | 90 | -0.030185 | -0.0075585 | 0.030221 | 0.0075721
76 | 78 | 2.9792 | 1.1458 | 3.0065e-09 | 0 | 0 | 0 | 0 | 0 | 1 | -90 | 90 | 0.013222 | 0.0033053 | -0.013216 | -0.0033035
77 | 100 | 5.1528 | 1.9818 | 5.2e-09 | 0 | 0 | 0 | 0 | 0 | 1 | -90 | 90 | -0.031429 | -0.0078748 | 0.031484 | 0.0078953
78 | 107 | 0.45073 | 0.17336 | 4.5487e-10 | 0 | 0 | 0 | 0 | 0 | 1 | -90 | 90 | 0.01241 | 0.0031014 | -0.012409 | -0.0031011
100 | 101 | 4.8222 | 1.8547 | 4.8664e-09 | 0 | 0 | 0 | 0 | 0 | 1 | -90 | 90 | -0.033158 | -0.0083149 | 0.033215 | 0.0083363
107 | 83 | 2.8485 | 1.0956 | 2.8746e-09 | 0 | 0 | 0 | 0 | 0 | 1 | -90 | 90 | 0.0095982 | 0.0023966 | -0.0095954 | -0.0023958
101 | 103 | 5.2563 | 2.0217 | 5.3046e-09 | 0 | 0 | 0 | 0 | 0 | 1 | -90 | 90 | 0.0019328 | 0.00048379 | -0.0019326 | -0.00048423
101 | 88 | 1.451 | 0.55806 | 1.4643e-09 | 0 | 0 | 0 | 0 | 0 | 1 | -90 | 90 | -0.035148 | -0.0088201 | 0.035167 | 0.0088273
83 | 104 | 6.5107 | 2.5041 | 6.5705e-09 | 0 | 0 | 0 | 0 | 0 | 1 | -90 | 90 | 0.0047138 | 0.0011781 | -0.0047122 | -0.0011781
83 | 81 | 6.9959 | 2.6907 | 7.0601e-09 | 0 | 0 | 0 | 0 | 0 | 1 | -90 | 90 | 0.0048816 | 0.0012177 | -0.0048798 | -0.0012177
79 | 80 | 4.3943 | 1.6901 | 4.4346e-09 | 0 | 0 | 0 | 0 | 0 | 1 | -90 | 90 | -0.0066664 | -0.0016708 | 0.0066686 | 0.0016712
80 | 82 | 0.12766 | 0.0491 | 1.2883e-10 | 0 | 0 | 0 | 0 | 0 | 1 | -90 | 90 | -0.0093426 | -0.0023414 | 0.0093428 | 0.0023415
82 | 84 | 3.0158 | 1.1599 | 3.0434e-09 | 0 | 0 | 0 | 0 | 0 | 1 | -90 | 90 | -0.011996 | -0.0030066 | 0.012001 | 0.0030082
81 | 116 | 35.9826 | 13.8394 | 3.6313e-08 | 0 | 0 | 0 | 0 | 0 | 1 | -90 | 90 | 0.0048798 | 0.0012177 | -0.0048705 | -0.0012177
116 | 138 | 11.2927 | 4.3433 | 1.1396e-08 | 0 | 0 | 0 | 0 | 0 | 1 | -90 | 90 | 0.0018183 | 0.00045435 | -0.0018179 | -0.0004553
116 | 115 | 16.0922 | 6.1893 | 1.624e-08 | 0 | 0 | 0 | 0 | 0 | 1 | -90 | 90 | 0.0030523 | 0.00076337 | -0.0030506 | -0.00076433
84 | 97 | 2.5813 | 0.99281 | 2.605e-09 | 0 | 0 | 0 | 0 | 0 | 1 | -90 | 90 | -0.01371 | -0.0034364 | 0.013715 | 0.0034383
104 | 105 | 2.8615 | 1.1006 | 2.8878e-09 | 0 | 0 | 0 | 0 | 0 | 1 | -90 | 90 | 0.0040268 | 0.0010064 | -0.0040263 | -0.0010065
112 | 113 | 0.0093554 | 0.0035982 | 9.4413e-12 | 0 | 0 | 0 | 0 | 0 | 1 | -90 | 90 | -0.00095214 | -0.00023863 | 0.00095214 | 0.00023863
113 | 114 | 0.84895 | 0.32652 | 8.5674e-10 | 0 | 0 | 0 | 0 | 0 | 1 | -90 | 90 | -0.0013882 | -0.0003479 | 0.0013882 | 0.00034783
114 | 115 | 1.7259 | 0.66379 | 1.7417e-09 | 0 | 0 | 0 | 0 | 0 | 1 | -90 | 90 | -0.0027056 | -0.00067801 | 0.0027058 | 0.00067789
138 | 146 | 3.1537 | 1.2129 | 3.1826e-09 | 0 | 0 | 0 | 0 | 0 | 1 | -90 | 90 | 0.0018179 | 0.0004553 | -0.0018178 | -0.00045557
105 | 106 | 12.9697 | 4.9883 | 1.3089e-08 | 0 | 0 | 0 | 0 | 0 | 1 | -90 | 90 | 0.0031188 | 0.000779 | -0.0031174 | -0.00077975
103 | 102 | 1.1351 | 0.43657 | 1.1455e-09 | 0 | 0 | 0 | 0 | 0 | 1 | -90 | 90 | 0.00063397 | 0.00015878 | -0.00063397 | -0.00015889
89 | 91 | 0.87737 | 0.33745 | 8.8542e-10 | 0 | 0 | 0 | 0 | 0 | 1 | -90 | 90 | 0.0024015 | 0.00060154 | -0.0024014 | -0.00060161
91 | 93 | 2.7868 | 1.0718 | 2.8124e-09 | 0 | 0 | 0 | 0 | 0 | 1 | -90 | 90 | 0.0017011 | 0.00042608 | -0.001701 | -0.00042631
106 | 109 | 1.7374 | 0.66822 | 1.7533e-09 | 0 | 0 | 0 | 0 | 0 | 1 | -90 | 90 | 0.0031174 | 0.00077975 | -0.0031172 | -0.00077986
109 | 127 | 5.0403 | 1.9386 | 5.0865e-09 | 0 | 0 | 0 | 0 | 0 | 1 | -90 | 90 | 0.0023349 | 0.00058378 | -0.0023346 | -0.00058417
127 | 126 | 2.5844 | 0.99402 | 2.6082e-09 | 0 | 0 | 0 | 0 | 0 | 1 | -90 | 90 | 0.0016683 | 0.00041718 | -0.0016682 | -0.0004174
126 | 120 | 0.84333 | 0.32436 | 8.5106e-10 | 0 | 0 | 0 | 0 | 0 | 1 | -90 | 90 | 0.001236 | 0.00030909 | -0.001236 | -0.00030917
136 | 121 | 10.8236 | 4.1629 | 1.0923e-08 | 0 | 0 | 0 | 0 | 0 | 1 | -90 | 90 | -0.0017093 | -0.0004284 | 0.0017096 | 0.00042751
121 | 134 | 1.8435 | 0.70904 | 1.8604e-09 | 0 | 0 | 0 | 0 | 0 | 1 | -90 | 90 | -0.0017096 | -0.00042751 | 0.0017097 | 0.00042736
141 | 142 | 3.6293 | 1.3959 | 7.3253e-09 | 0 | 0 | 0 | 0 | 0 | 1 | -90 | 90 | -0.025375 | -0.0063656 | 0.025401 | 0.0063749
117 | 118 | 2.4328 | 0.93568 | 2.4551e-09 | 0 | 0 | 0 | 0 | 0 | 1 | -90 | 90 | -0.00067899 | -0.00017017 | 0.000679 | 0.00016994
118 | 120 | 3.7779 | 1.453 | 3.8125e-09 | 0 | 0 | 0 | 0 | 0 | 1 | -90 | 90 | -0.0010636 | -0.00026633 | 0.0010637 | 0.00026597
134 | 135 | 10.2407 | 3.9387 | 1.0335e-08 | 0 | 0 | 0 | 0 | 0 | 1 | -90 | 90 | -0.0020861 | -0.0005217 | 0.0020866 | 0.00052092
135 | 137 | 2.0506 | 0.7887 | 2.0694e-09 | 0 | 0 | 0 | 0 | 0 | 1 | -90 | 90 | -0.0020866 | -0.00052092 | 0.0020867 | 0.00052077
124 | 132 | 2.0116 | 0.7737 | 2.0301e-09 | 0 | 0 | 0 | 0 | 0 | 1 | -90 | 90 | 0.0037952 | 0.00094822 | -0.0037949 | -0.00094829
132 | 133 | 1.2893 | 0.4959 | 1.3012e-09 | 0 | 0 | 0 | 0 | 0 | 1 | -90 | 90 | 0.0030909 | 0.00077186 | -0.0030908 | -0.00077193
133 | 137 | 5.5045 | 2.1171 | 5.555e-09 | 0 | 0 | 0 | 0 | 0 | 1 | -90 | 90 | 0.002087 | 0.00052035 | -0.0020867 | -0.00052077
130 | 128 | 0.13925 | 0.053556 | 1.4052e-10 | 0 | 0 | 0 | 0 | 0 | 1 | -90 | 90 | 0.0020719 | 0.0005192 | -0.0020719 | -0.00051921
128 | 129 | 0.78661 | 0.30254 | 7.9382e-10 | 0 | 0 | 0 | 0 | 0 | 1 | -90 | 90 | 0.0011196 | 0.00028053 | -0.0011196 | -0.0002806