## bus_data
BUS_I | BUS_TYPE | Pd | Qd | Gs | Bs | area | Vm | Va | baseKV | zone | Vmax | Vmin
1 | 1 | 0.0039523 | 0.00099053 | 0 | 0 | 1 | 0.99324 | -0.047147 | 0.4 | 1 | 1.1 | 0.9
2 | 1 | 0.017711 | 0.0044389 | 0 | 0 | 1 | 0.99354 | -0.045058 | 0.4 | 1 | 1.1 | 0.9
3 | 1 | 0.010774 | 0.0027003 | 0 | 0 | 1 | 0.99309 | -0.048261 | 0.4 | 1 | 1.1 | 0.9
4 | 1 | 0 | 0 | 0 | 0 | 1 | 0.99499 | -0.034848 | 0.4 | 1 | 1.1 | 0.9
8 | 1 | 0 | 0 | 0 | 0 | 1 | 0.9937 | -0.043864 | 0.4 | 1 | 1.1 | 0.9
5 | 1 | 0.020109 | 0.0050398 | 0 | 0 | 1 | 0.9984 | -0.011118 | 0.4 | 1 | 1.1 | 0.9
10 | 1 | 0.075435 | 0.018906 | 0 | 0 | 1 | 0.98562 | -0.1008 | 0.4 | 1 | 1.1 | 0.9
6 | 3 | 0.024662 | 0.0061809 | 0 | 0 | 1 | 1 | 0 | 0.4 | 1 | 1.1 | 0.9
7 | 1 | 0.040498 | 0.01015 | 0 | 0 | 1 | 0.99751 | -0.017448 | 0.4 | 1 | 1.1 | 0.9
9 | 1 | 0.046927 | 0.011761 | 0 | 0 | 1 | 0.99716 | -0.019873 | 0.4 | 1 | 1.1 | 0.9

## generator_data
GEN_BUS | PG | QG | QMAX | QMIN | VG | MBASE | GEN_STATUS | PMAX | PMIN
6 | 0.24161 | 0.060755 | 10 | -10 | 1 | 100 | 1 | 10 | 0

## branch_data
F_BUS | T_BUS | BR_R | BR_X | BR_B | RATE_A | RATE_B | RATE_C | TAP | SHIFT | BR_STATUS | ANGMIN | ANGMAX | P_in | Q_in | P_out | Q_out
1 | 2 | 1.8229 | 0.70113 | 1.8397e-09 | 0 | 0 | 0 | 0 | 0 | 1 | -90 | 90 | -0.014728 | -0.0036913 | 0.014732 | 0.0036928
1 | 3 | 1.328 | 0.51077 | 1.3402e-09 | 0 | 0 | 0 | 0 | 0 | 1 | -90 | 90 | 0.010776 | 0.0027008 | -0.010774 | -0.0027003
2 | 4 | 4.0527 | 1.5587 | 4.0899e-09 | 0 | 0 | 0 | 0 | 0 | 1 | -90 | 90 | -0.032444 | -0.0081316 | 0.03249 | 0.0081489
4 | 8 | 1.5391 | 0.59195 | 1.5532e-09 | 0 | 0 | 0 | 0 | 0 | 1 | -90 | 90 | 0.07613 | 0.019172 | -0.076034 | -0.019135
4 | 5 | 2.8461 | 1.0947 | 5.7444e-09 | 0 | 0 | 0 | 0 | 0 | 1 | -90 | 90 | -0.10862 | -0.027321 | 0.10898 | 0.027459
8 | 10 | 9.6289 | 3.7034 | 9.7173e-09 | 0 | 0 | 0 | 0 | 0 | 1 | -90 | 90 | 0.076034 | 0.019135 | -0.075435 | -0.018906
5 | 6 | 1.1296 | 0.43444 | 2.2798e-09 | 0 | 0 | 0 | 0 | 0 | 1 | -90 | 90 | -0.12909 | -0.032499 | 0.12929 | 0.032576
6 | 7 | 2.5931 | 0.99735 | 2.6169e-09 | 0 | 0 | 0 | 0 | 0 | 1 | -90 | 90 | 0.087653 | 0.021998 | -0.087441 | -0.021917
7 | 9 | 0.6693 | 0.25742 | 6.7544e-10 | 0 | 0 | 0 | 0 | 0 | 1 | -90 | 90 | 0.046943 | 0.011767 | -0.046927 | -0.011761