## bus_data
BUS_I | BUS_TYPE | Pd | Qd | Gs | Bs | area | Vm | Va | baseKV | zone | Vmax | Vmin
1 | 1 | 0.032191 | 0.0080679 | 0 | 0 | 1 | 0.99525 | -0.033087 | 0.4 | 1 | 1.1 | 0.9
2 | 1 | 0 | 0 | 0 | 0 | 1 | 0.99233 | -0.053501 | 0.4 | 1 | 1.1 | 0.9
3 | 1 | 0 | 0 | 0 | 0 | 1 | 0.99823 | -0.012267 | 0.4 | 1 | 1.1 | 0.9
4 | 1 | 0 | 0 | 0 | 0 | 1 | 0.9872 | -0.089605 | 0.4 | 1 | 1.1 | 0.9
6 | 1 | 0.0042119 | 0.0010556 | 0 | 0 | 1 | 0.99826 | -0.012071 | 0.4 | 1 | 1.1 | 0.9
11 | 1 | 0.010342 | 0.0025919 | 0 | 0 | 1 | 0.98667 | -0.09337 | 0.4 | 1 | 1.1 | 0.9
5 | 3 | 0 | 0 | 0 | 0 | 1 | 1 | 0 | 0.4 | 1 | 1.1 | 0.9
7 | 1 | 0.053424 | 0.013389 | 0 | 0 | 1 | 0.99634 | -0.0256 | 0.4 | 1 | 1.1 | 0.9
10 | 1 | 0.010369 | 0.0025988 | 0 | 0 | 1 | 0.98561 | -0.10089 | 0.4 | 1 | 1.1 | 0.9
8 | 1 | 0.034251 | 0.0085842 | 0 | 0 | 1 | 0.99344 | -0.045978 | 0.4 | 1 | 1.1 | 0.9
14 | 1 | 0.01175 | 0.002945 | 0 | 0 | 1 | 0.99593 | -0.028449 | 0.4 | 1 | 1.1 | 0.9
12 | 1 | 0.025302 | 0.0063414 | 0 | 0 | 1 | 0.98528 | -0.10322 | 0.4 | 1 | 1.1 | 0.9

## generator_data
GEN_BUS | PG | QG | QMAX | QMIN | VG | MBASE | GEN_STATUS | PMAX | PMIN
5 | 0.1831 | 0.046055 | 10 | -10 | 1 | 100 | 1 | 10 | 0

## branch_data
F_BUS | T_BUS | BR_R | BR_X | BR_B | RATE_A | RATE_B | RATE_C | TAP | SHIFT | BR_STATUS | ANGMIN | ANGMAX | P_in | Q_in | P_out | Q_out
1 | 2 | 5.7056 | 2.1945 | 5.758e-09 | 0 | 0 | 0 | 0 | 0 | 1 | -90 | 90 | 0.046447 | 0.011697 | -0.046314 | -0.011646
1 | 3 | 3.4445 | 1.3248 | 3.4761e-09 | 0 | 0 | 0 | 0 | 0 | 1 | -90 | 90 | -0.078638 | -0.019765 | 0.078867 | 0.019852
2 | 4 | 10.0108 | 3.8503 | 1.0103e-08 | 0 | 0 | 0 | 0 | 0 | 1 | -90 | 90 | 0.046314 | 0.011646 | -0.046083 | -0.011558
3 | 6 | 0.032444 | 0.012479 | 3.2742e-11 | 0 | 0 | 0 | 0 | 0 | 1 | -90 | 90 | -0.078867 | -0.019852 | 0.078869 | 0.019853
4 | 11 | 1.0381 | 0.39929 | 1.0477e-09 | 0 | 0 | 0 | 0 | 0 | 1 | -90 | 90 | 0.046083 | 0.011558 | -0.046059 | -0.011549
6 | 5 | 1.9041 | 0.73234 | 1.9215e-09 | 0 | 0 | 0 | 0 | 0 | 1 | -90 | 90 | -0.083081 | -0.020909 | 0.083221 | 0.020962
11 | 10 | 2.6686 | 1.0264 | 2.6931e-09 | 0 | 0 | 0 | 0 | 0 | 1 | -90 | 90 | 0.035717 | 0.0089572 | -0.03568 | -0.0089432
5 | 7 | 3.3412 | 1.2851 | 3.3719e-09 | 0 | 0 | 0 | 0 | 0 | 1 | -90 | 90 | 0.099882 | 0.025092 | -0.099528 | -0.024957
7 | 8 | 7.67 | 2.95 | 7.7403e-09 | 0 | 0 | 0 | 0 | 0 | 1 | -90 | 90 | 0.034348 | 0.0086207 | -0.034251 | -0.0085842
7 | 14 | 3.134 | 1.2054 | 3.1627e-09 | 0 | 0 | 0 | 0 | 0 | 1 | -90 | 90 | 0.011755 | 0.0029464 | -0.01175 | -0.002945
10 | 12 | 1.1692 | 0.44968 | 1.1799e-09 | 0 | 0 | 0 | 0 | 0 | 1 | -90 | 90 | 0.025311 | 0.0063444 | -0.025302 | -0.0063414