## bus_data
BUS_I | BUS_TYPE | Pd | Qd | Gs | Bs | area | Vm | Va | baseKV | zone | Vmax | Vmin
1 | 1 | 0.01072 | 0.0026868 | 0 | 0 | 1 | 0.98703 | -0.090818 | 0.4 | 1 | 1.1 | 0.9
6 | 1 | 0 | 0 | 0 | 0 | 1 | 0.98869 | -0.079069 | 0.4 | 1 | 1.1 | 0.9
16 | 1 | 0.022686 | 0.0056857 | 0 | 0 | 1 | 0.99378 | -0.043251 | 0.4 | 1 | 1.1 | 0.9
4 | 1 | 0.0040906 | 0.0010252 | 0 | 0 | 1 | 0.98863 | -0.079529 | 0.4 | 1 | 1.1 | 0.9
15 | 1 | 0 | 0 | 0 | 0 | 1 | 0.99641 | -0.024799 | 0.4 | 1 | 1.1 | 0.9
3 | 1 | 0.0045477 | 0.0011398 | 0 | 0 | 1 | 0.98822 | -0.082425 | 0.4 | 1 | 1.1 | 0.9
5 | 1 | 0 | 0 | 0 | 0 | 1 | 0.98812 | -0.083142 | 0.4 | 1 | 1.1 | 0.9
7 | 1 | 0.0062184 | 0.0015585 | 0 | 0 | 1 | 0.98768 | -0.086261 | 0.4 | 1 | 1.1 | 0.9
8 | 1 | 0.002278 | 0.00057093 | 0 | 0 | 1 | 0.9732 | -0.18801 | 0.4 | 1 | 1.1 | 0.9
9 | 1 | 0.0078576 | 0.0019693 | 0 | 0 | 1 | 0.97317 | -0.18829 | 0.4 | 1 | 1.1 | 0.9
10 | 1 | 0.012441 | 0.003118 | 0 | 0 | 1 | 0.97322 | -0.18793 | 0.4 | 1 | 1.1 | 0.9
11 | 1 | 0 | 0 | 0 | 0 | 1 | 0.97437 | -0.17967 | 0.4 | 1 | 1.1 | 0.9
18 | 1 | 0 | 0 | 0 | 0 | 1 | 0.98114 | -0.13139 | 0.4 | 1 | 1.1 | 0.9
21 | 1 | 0.02723 | 0.0068244 | 0 | 0 | 1 | 0.97314 | -0.18847 | 0.4 | 1 | 1.1 | 0.9
19 | 1 | 0.020128 | 0.0050445 | 0 | 0 | 1 | 0.98003 | -0.13933 | 0.4 | 1 | 1.1 | 0.9
17 | 1 | 0.0079375 | 0.0019893 | 0 | 0 | 1 | 0.99594 | -0.028041 | 0.4 | 1 | 1.1 | 0.9
20 | 1 | 0.017938 | 0.0044956 | 0 | 0 | 1 | 0.97234 | -0.19423 | 0.4 | 1 | 1.1 | 0.9
12 | 1 | 0 | 0 | 0 | 0 | 1 | 0.99565 | -0.030092 | 0.4 | 1 | 1.1 | 0.9
13 | 1 | 0 | 0 | 0 | 0 | 1 | 0.99538 | -0.032005 | 0.4 | 1 | 1.1 | 0.9
22 | 1 | 0.01139 | 0.0028546 | 0 | 0 | 1 | 0.99487 | -0.035587 | 0.4 | 1 | 1.1 | 0.9
14 | 3 | 0 | 0 | 0 | 0 | 1 | 1 | 0 | 0.4 | 1 | 1.1 | 0.9
23 | 1 | 0.054651 | 0.013697 | 0 | 0 | 1 | 0.99627 | -0.026116 | 0.4 | 1 | 1.1 | 0.9

## generator_data
GEN_BUS | PG | QG | QMAX | QMIN | VG | MBASE | GEN_STATUS | PMAX | PMIN
14 | 0.21307 | 0.053785 | 10 | -10 | 1 | 100 | 1 | 10 | 0

## branch_data
F_BUS | T_BUS | BR_R | BR_X | BR_B | RATE_A | RATE_B | RATE_C | TAP | SHIFT | BR_STATUS | ANGMIN | ANGMAX | P_in | Q_in | P_out | Q_out
1 | 6 | 13.9249 | 5.3557 | 1.4053e-08 | 0 | 0 | 0 | 0 | 0 | 1 | -90 | 90 | -0.01072 | -0.0026868 | 0.010738 | 0.0026922
6 | 16 | 17.9049 | 6.8865 | 1.8069e-08 | 0 | 0 | 0 | 0 | 0 | 1 | -90 | 90 | -0.025603 | -0.0064177 | 0.025731 | 0.006465
6 | 4 | 0.39422 | 0.15162 | 3.9784e-10 | 0 | 0 | 0 | 0 | 0 | 1 | -90 | 90 | 0.014865 | 0.0037256 | -0.014864 | -0.0037252
16 | 15 | 4.9275 | 1.8952 | 4.9728e-09 | 0 | 0 | 0 | 0 | 0 | 1 | -90 | 90 | -0.048417 | -0.012151 | 0.048541 | 0.012198
4 | 3 | 3.4211 | 1.3158 | 3.4525e-09 | 0 | 0 | 0 | 0 | 0 | 1 | -90 | 90 | 0.010774 | 0.0027001 | -0.010769 | -0.0026987
15 | 17 | 0.43719 | 0.16815 | 4.412e-10 | 0 | 0 | 0 | 0 | 0 | 1 | -90 | 90 | 0.097721 | 0.024743 | -0.097676 | -0.024726
15 | 12 | 6.0009 | 2.308 | 6.056e-09 | 0 | 0 | 0 | 0 | 0 | 1 | -90 | 90 | 0.011407 | 0.0028599 | -0.011398 | -0.0028573
15 | 14 | 2.0694 | 0.79591 | 4.1767e-09 | 0 | 0 | 0 | 0 | 0 | 1 | -90 | 90 | -0.15767 | -0.039801 | 0.15822 | 0.040013
3 | 5 | 1.4656 | 0.56368 | 1.479e-09 | 0 | 0 | 0 | 0 | 0 | 1 | -90 | 90 | 0.0062216 | 0.001559 | -0.006221 | -0.0015589
5 | 7 | 6.3741 | 2.4516 | 6.4326e-09 | 0 | 0 | 0 | 0 | 0 | 1 | -90 | 90 | 0.006221 | 0.0015589 | -0.0062183 | -0.0015585
8 | 9 | 0.44644 | 0.17171 | 4.5053e-10 | 0 | 0 | 0 | 0 | 0 | 1 | -90 | 90 | 0.0078577 | 0.0019694 | -0.0078574 | -0.0019693
8 | 10 | 0.098957 | 0.038061 | 9.9865e-11 | 0 | 0 | 0 | 0 | 0 | 1 | -90 | 90 | -0.010136 | -0.0025403 | 0.010136 | 0.0025404
10 | 11 | 4.5173 | 1.7374 | 4.5588e-09 | 0 | 0 | 0 | 0 | 0 | 1 | -90 | 90 | -0.022577 | -0.0056584 | 0.022602 | 0.0056679
11 | 18 | 8.8724 | 3.4124 | 8.9538e-09 | 0 | 0 | 0 | 0 | 0 | 1 | -90 | 90 | -0.067838 | -0.017014 | 0.068296 | 0.017189
11 | 21 | 2.4064 | 0.92554 | 2.4285e-09 | 0 | 0 | 0 | 0 | 0 | 1 | -90 | 90 | 0.045236 | 0.011346 | -0.045181 | -0.011325
18 | 19 | 4.935 | 1.8981 | 4.9802e-09 | 0 | 0 | 0 | 0 | 0 | 1 | -90 | 90 | 0.02015 | 0.0050525 | -0.020127 | -0.0050445
18 | 17 | 14.9668 | 5.7564 | 1.5104e-08 | 0 | 0 | 0 | 0 | 0 | 1 | -90 | 90 | -0.088445 | -0.022241 | 0.089738 | 0.022737
21 | 20 | 3.9594 | 1.5229 | 3.9958e-09 | 0 | 0 | 0 | 0 | 0 | 1 | -90 | 90 | 0.017952 | 0.0045008 | -0.017937 | -0.0044957
12 | 13 | 2.1683 | 0.83395 | 2.1882e-09 | 0 | 0 | 0 | 0 | 0 | 1 | -90 | 90 | 0.011398 | 0.0028573 | -0.011395 | -0.0028563
13 | 22 | 4.0563 | 1.5601 | 4.0935e-09 | 0 | 0 | 0 | 0 | 0 | 1 | -90 | 90 | 0.011395 | 0.0028563 | -0.01139 | -0.0028546
14 | 23 | 6.2011 | 2.385 | 6.258e-09 | 0 | 0 | 0 | 0 | 0 | 1 | -90 | 90 | 0.054849 | 0.013772 | -0.054651 | -0.013697