## bus_data
BUS_I | BUS_TYPE | Pd | Qd | Gs | Bs | area | Vm | Va | baseKV | zone | Vmax | Vmin
1 | 1 | 0.00044696 | 0.00011202 | 0 | 0 | 1 | 0.99035 | -0.067901 | 0.4 | 1 | 1.1 | 0.9
86 | 1 | 0.0028165 | 0.00070589 | 0 | 0 | 1 | 0.99062 | -0.065901 | 0.4 | 1 | 1.1 | 0.9
2 | 1 | 0.0097747 | 0.0024498 | 0 | 0 | 1 | 0.99892 | -0.0075712 | 0.4 | 1 | 1.1 | 0.9
3 | 3 | 0.0086643 | 0.0021715 | 0 | 0 | 1 | 1 | 0 | 0.4 | 1 | 1.1 | 0.9
4 | 1 | 0.0097643 | 0.0024472 | 0 | 0 | 1 | 0.9986 | -0.0097922 | 0.4 | 1 | 1.1 | 0.9
5 | 1 | 0 | 0 | 0 | 0 | 1 | 0.99869 | -0.0091561 | 0.4 | 1 | 1.1 | 0.9
15 | 1 | 0 | 0 | 0 | 0 | 1 | 0.99511 | -0.034174 | 0.4 | 1 | 1.1 | 0.9
6 | 1 | 0.0072103 | 0.0018071 | 0 | 0 | 1 | 0.99813 | -0.013075 | 0.4 | 1 | 1.1 | 0.9
7 | 1 | 0.002824 | 0.00070777 | 0 | 0 | 1 | 0.99754 | -0.017252 | 0.4 | 1 | 1.1 | 0.9
8 | 1 | 0.0020247 | 0.00050744 | 0 | 0 | 1 | 0.99842 | -0.011057 | 0.4 | 1 | 1.1 | 0.9
122 | 1 | 0.0068196 | 0.0017092 | 0 | 0 | 1 | 0.99758 | -0.016957 | 0.4 | 1 | 1.1 | 0.9
12 | 1 | 0.0019535 | 0.00048959 | 0 | 0 | 1 | 0.99742 | -0.01809 | 0.4 | 1 | 1.1 | 0.9
108 | 1 | 0.0030359 | 0.00076088 | 0 | 0 | 1 | 0.99841 | -0.011165 | 0.4 | 1 | 1.1 | 0.9
9 | 1 | 0.0065368 | 0.0016383 | 0 | 0 | 1 | 0.9959 | -0.02875 | 0.4 | 1 | 1.1 | 0.9
10 | 1 | 0.0072839 | 0.0018255 | 0 | 0 | 1 | 0.9957 | -0.030149 | 0.4 | 1 | 1.1 | 0.9
11 | 1 | 0 | 0 | 0 | 0 | 1 | 0.99675 | -0.022749 | 0.4 | 1 | 1.1 | 0.9
13 | 1 | 0.0021346 | 0.00053498 | 0 | 0 | 1 | 0.99667 | -0.023358 | 0.4 | 1 | 1.1 | 0.9
14 | 1 | 0 | 0 | 0 | 0 | 1 | 0.99634 | -0.025654 | 0.4 | 1 | 1.1 | 0.9
94 | 1 | 0.0015619 | 0.00039145 | 0 | 0 | 1 | 0.99661 | -0.02377 | 0.4 | 1 | 1.1 | 0.9
113 | 1 | 0.00076117 | 0.00019077 | 0 | 0 | 1 | 0.99616 | -0.0269 | 0.4 | 1 | 1.1 | 0.9
16 | 1 | 0 | 0 | 0 | 0 | 1 | 0.99416 | -0.04085 | 0.4 | 1 | 1.1 | 0.9
116 | 1 | 0.00094148 | 0.00023596 | 0 | 0 | 1 | 0.9939 | -0.042713 | 0.4 | 1 | 1.1 | 0.9
104 | 1 | 0.0024789 | 0.00062126 | 0 | 0 | 1 | 0.99346 | -0.045826 | 0.4 | 1 | 1.1 | 0.9
83 | 1 | 0.0043595 | 0.0010926 | 0 | 0 | 1 | 0.99067 | -0.065498 | 0.4 | 1 | 1.1 | 0.9
84 | 1 | 0.0028308 | 0.00070947 | 0 | 0 | 1 | 0.99063 | -0.065786 | 0.4 | 1 | 1.1 | 0.9
85 | 1 | 0.0024223 | 0.00060708 | 0 | 0 | 1 | 0.9909 | -0.06389 | 0.4 | 1 | 1.1 | 0.9
87 | 1 | 0.002674 | 0.00067017 | 0 | 0 | 1 | 0.99095 | -0.063556 | 0.4 | 1 | 1.1 | 0.9
97 | 1 | 0.0027988 | 0.00070146 | 0 | 0 | 1 | 0.99109 | -0.062518 | 0.4 | 1 | 1.1 | 0.9
96 | 1 | 0.00064201 | 0.0001609 | 0 | 0 | 1 | 0.99133 | -0.060848 | 0.4 | 1 | 1.1 | 0.9
98 | 1 | 0.0024199 | 0.00060648 | 0 | 0 | 1 | 0.99147 | -0.059816 | 0.4 | 1 | 1.1 | 0.9
99 | 1 | 0.0028005 | 0.00070188 | 0 | 0 | 1 | 0.99175 | -0.057834 | 0.4 | 1 | 1.1 | 0.9
100 | 1 | 0.00058175 | 0.0001458 | 0 | 0 | 1 | 0.99196 | -0.056389 | 0.4 | 1 | 1.1 | 0.9
101 | 1 | 0 | 0 | 0 | 0 | 1 | 0.99228 | -0.054118 | 0.4 | 1 | 1.1 | 0.9
102 | 1 | 0.0027567 | 0.0006909 | 0 | 0 | 1 | 0.99303 | -0.048811 | 0.4 | 1 | 1.1 | 0.9
103 | 1 | 0.00061744 | 0.00015475 | 0 | 0 | 1 | 0.99222 | -0.054541 | 0.4 | 1 | 1.1 | 0.9
110 | 1 | 0.00047984 | 0.00012026 | 0 | 0 | 1 | 0.99218 | -0.054854 | 0.4 | 1 | 1.1 | 0.9
109 | 1 | 0.0022099 | 0.00055386 | 0 | 0 | 1 | 0.9983 | -0.011906 | 0.4 | 1 | 1.1 | 0.9
120 | 1 | 0 | 0 | 0 | 0 | 1 | 0.9982 | -0.012588 | 0.4 | 1 | 1.1 | 0.9
111 | 1 | 0.00060089 | 0.0001506 | 0 | 0 | 1 | 0.99216 | -0.054992 | 0.4 | 1 | 1.1 | 0.9
112 | 1 | 0.00052053 | 0.00013046 | 0 | 0 | 1 | 0.99215 | -0.055049 | 0.4 | 1 | 1.1 | 0.9
114 | 1 | 0 | 0 | 0 | 0 | 1 | 0.99614 | -0.027074 | 0.4 | 1 | 1.1 | 0.9
115 | 1 | 0 | 0 | 0 | 0 | 1 | 0.9961 | -0.027381 | 0.4 | 1 | 1.1 | 0.9
117 | 1 | 0.0026789 | 0.00067139 | 0 | 0 | 1 | 0.99604 | -0.027791 | 0.4 | 1 | 1.1 | 0.9
121 | 1 | 0.0044791 | 0.0011226 | 0 | 0 | 1 | 0.99373 | -0.043881 | 0.4 | 1 | 1.1 | 0.9
118 | 1 | 0.00096455 | 0.00024174 | 0 | 0 | 1 | 0.99812 | -0.013168 | 0.4 | 1 | 1.1 | 0.9

## generator_data
GEN_BUS | PG | QG | QMAX | QMIN | VG | MBASE | GEN_STATUS | PMAX | PMIN
3 | 0.11433 | 0.028698 | 10 | -10 | 1 | 100 | 1 | 10 | 0

## branch_data
F_BUS | T_BUS | BR_R | BR_X | BR_B | RATE_A | RATE_B | RATE_C | TAP | SHIFT | BR_STATUS | ANGMIN | ANGMAX | P_in | Q_in | P_out | Q_out
1 | 86 | 54.7153 | 21.0443 | 5.5217e-08 | 0 | 0 | 0 | 0 | 0 | 1 | -90 | 90 | -0.00044696 | -0.00011202 | 0.00044708 | 0.00010665
86 | 84 | 0.44427 | 0.17087 | 4.4835e-10 | 0 | 0 | 0 | 0 | 0 | 1 | -90 | 90 | -0.0032636 | -0.00081254 | 0.0032637 | 0.00081251
2 | 3 | 2.9338 | 1.1284 | 2.9607e-09 | 0 | 0 | 0 | 0 | 0 | 1 | -90 | 90 | -0.033586 | -0.0084186 | 0.033621 | 0.0084319
2 | 4 | 1.2124 | 0.4663 | 1.2235e-09 | 0 | 0 | 0 | 0 | 0 | 1 | -90 | 90 | 0.023812 | 0.0059689 | -0.023804 | -0.0059662
3 | 5 | 3.5012 | 1.3466 | 3.5333e-09 | 0 | 0 | 0 | 0 | 0 | 1 | -90 | 90 | 0.034077 | 0.0085479 | -0.034033 | -0.0085316
3 | 15 | 11.738 | 4.5146 | 1.1846e-08 | 0 | 0 | 0 | 0 | 0 | 1 | -90 | 90 | 0.037971 | 0.009547 | -0.037791 | -0.009479
4 | 6 | 3.036 | 1.1677 | 3.0639e-09 | 0 | 0 | 0 | 0 | 0 | 1 | -90 | 90 | 0.01404 | 0.003519 | -0.014034 | -0.0035169
5 | 7 | 4.0776 | 1.5683 | 4.115e-09 | 0 | 0 | 0 | 0 | 0 | 1 | -90 | 90 | 0.025796 | 0.006469 | -0.025767 | -0.0064583
5 | 8 | 2.9916 | 1.1506 | 3.0191e-09 | 0 | 0 | 0 | 0 | 0 | 1 | -90 | 90 | 0.0082379 | 0.0020626 | -0.0082357 | -0.0020621
15 | 16 | 2.2802 | 0.877 | 2.3011e-09 | 0 | 0 | 0 | 0 | 0 | 1 | -90 | 90 | 0.037791 | 0.009479 | -0.037756 | -0.0094658
6 | 122 | 7.3805 | 2.8387 | 7.4483e-09 | 0 | 0 | 0 | 0 | 0 | 1 | -90 | 90 | 0.0068233 | 0.0017098 | -0.0068196 | -0.0017092
7 | 12 | 0.47373 | 0.18221 | 4.7808e-10 | 0 | 0 | 0 | 0 | 0 | 1 | -90 | 90 | 0.022943 | 0.0057505 | -0.02294 | -0.0057495
8 | 108 | 0.22583 | 0.086856 | 2.279e-10 | 0 | 0 | 0 | 0 | 0 | 1 | -90 | 90 | 0.006211 | 0.0015547 | -0.0062109 | -0.0015547
12 | 11 | 2.8749 | 1.1057 | 2.9013e-09 | 0 | 0 | 0 | 0 | 0 | 1 | -90 | 90 | 0.020986 | 0.00526 | -0.020973 | -0.005255
108 | 109 | 3.0166 | 1.1602 | 3.0442e-09 | 0 | 0 | 0 | 0 | 0 | 1 | -90 | 90 | 0.003175 | 0.00079379 | -0.0031746 | -0.00079396
9 | 10 | 2.4809 | 0.95418 | 2.5036e-09 | 0 | 0 | 0 | 0 | 0 | 1 | -90 | 90 | 0.0072853 | 0.0018258 | -0.0072839 | -0.0018255
9 | 11 | 5.6126 | 2.1587 | 5.6641e-09 | 0 | 0 | 0 | 0 | 0 | 1 | -90 | 90 | -0.013822 | -0.0034641 | 0.013834 | 0.0034679
11 | 13 | 2.1329 | 0.82036 | 2.1525e-09 | 0 | 0 | 0 | 0 | 0 | 1 | -90 | 90 | 0.0036969 | 0.00092603 | -0.0036966 | -0.00092613
11 | 14 | 10.8911 | 4.1889 | 1.0991e-08 | 0 | 0 | 0 | 0 | 0 | 1 | -90 | 90 | 0.0034424 | 0.00086105 | -0.003441 | -0.00086162
13 | 94 | 3.4038 | 1.3091 | 3.435e-09 | 0 | 0 | 0 | 0 | 0 | 1 | -90 | 90 | 0.001562 | 0.00039115 | -0.0015619 | -0.00039145
14 | 113 | 4.6769 | 1.7988 | 4.7198e-09 | 0 | 0 | 0 | 0 | 0 | 1 | -90 | 90 | 0.003441 | 0.00086162 | -0.0034404 | -0.00086186
113 | 114 | 0.83852 | 0.32251 | 8.4622e-10 | 0 | 0 | 0 | 0 | 0 | 1 | -90 | 90 | 0.0026792 | 0.00067109 | -0.0026791 | -0.00067115
16 | 116 | 4.4192 | 1.6997 | 4.4598e-09 | 0 | 0 | 0 | 0 | 0 | 1 | -90 | 90 | 0.0054227 | 0.0013586 | -0.0054213 | -0.0013585
16 | 104 | 1.9815 | 0.76211 | 1.9997e-09 | 0 | 0 | 0 | 0 | 0 | 1 | -90 | 90 | 0.032333 | 0.0081072 | -0.032311 | -0.0080988
116 | 121 | 3.354 | 1.29 | 3.3848e-09 | 0 | 0 | 0 | 0 | 0 | 1 | -90 | 90 | 0.0044798 | 0.0011225 | -0.0044791 | -0.0011226
104 | 102 | 1.2863 | 0.49474 | 1.2981e-09 | 0 | 0 | 0 | 0 | 0 | 1 | -90 | 90 | 0.029832 | 0.0074776 | -0.02982 | -0.007473
83 | 84 | 0.59981 | 0.2307 | 6.0532e-10 | 0 | 0 | 0 | 0 | 0 | 1 | -90 | 90 | 0.0060947 | 0.001522 | -0.0060945 | -0.001522
83 | 85 | 1.959 | 0.75348 | 1.977e-09 | 0 | 0 | 0 | 0 | 0 | 1 | -90 | 90 | -0.010454 | -0.0026146 | 0.010457 | 0.0026153
85 | 87 | 0.33118 | 0.12738 | 3.3422e-10 | 0 | 0 | 0 | 0 | 0 | 1 | -90 | 90 | -0.012879 | -0.0032224 | 0.012879 | 0.0032226
87 | 97 | 0.85191 | 0.32766 | 8.5973e-10 | 0 | 0 | 0 | 0 | 0 | 1 | -90 | 90 | -0.015553 | -0.0038928 | 0.015556 | 0.0038935
97 | 96 | 1.1615 | 0.44672 | 1.1721e-09 | 0 | 0 | 0 | 0 | 0 | 1 | -90 | 90 | -0.018354 | -0.004595 | 0.018359 | 0.0045965
96 | 98 | 0.69417 | 0.26699 | 7.0054e-10 | 0 | 0 | 0 | 0 | 0 | 1 | -90 | 90 | -0.019001 | -0.0047574 | 0.019003 | 0.0047584
98 | 99 | 1.1833 | 0.4551 | 1.1941e-09 | 0 | 0 | 0 | 0 | 0 | 1 | -90 | 90 | -0.021423 | -0.0053648 | 0.021429 | 0.005367
99 | 100 | 0.76315 | 0.29352 | 7.7015e-10 | 0 | 0 | 0 | 0 | 0 | 1 | -90 | 90 | -0.02423 | -0.0060689 | 0.024235 | 0.0060706
100 | 101 | 1.1722 | 0.45084 | 1.1829e-09 | 0 | 0 | 0 | 0 | 0 | 1 | -90 | 90 | -0.024816 | -0.0062164 | 0.024824 | 0.0062193
101 | 102 | 2.5167 | 0.96797 | 2.5398e-09 | 0 | 0 | 0 | 0 | 0 | 1 | -90 | 90 | -0.027043 | -0.0067747 | 0.027063 | 0.0067821
101 | 103 | 2.4389 | 0.93804 | 2.4613e-09 | 0 | 0 | 0 | 0 | 0 | 1 | -90 | 90 | 0.0022189 | 0.00055536 | -0.0022188 | -0.00055555
103 | 110 | 2.4962 | 0.96008 | 2.5191e-09 | 0 | 0 | 0 | 0 | 0 | 1 | -90 | 90 | 0.0016013 | 0.0004008 | -0.0016013 | -0.00040103
110 | 111 | 1.5852 | 0.6097 | 1.5998e-09 | 0 | 0 | 0 | 0 | 0 | 1 | -90 | 90 | 0.0011214 | 0.00028077 | -0.0011214 | -0.00028092
109 | 120 | 9.098 | 3.4992 | 9.1815e-09 | 0 | 0 | 0 | 0 | 0 | 1 | -90 | 90 | 0.00096472 | 0.00024011 | -0.00096463 | -0.00024099
120 | 118 | 7.7732 | 2.9897 | 7.8445e-09 | 0 | 0 | 0 | 0 | 0 | 1 | -90 | 90 | 0.00096463 | 0.00024099 | -0.00096455 | -0.00024174
111 | 112 | 1.3966 | 0.53714 | 1.4094e-09 | 0 | 0 | 0 | 0 | 0 | 1 | -90 | 90 | 0.00052053 | 0.00013032 | -0.00052053 | -0.00013046
114 | 115 | 1.4767 | 0.56795 | 1.4902e-09 | 0 | 0 | 0 | 0 | 0 | 1 | -90 | 90 | 0.0026791 | 0.00067115 | -0.002679 | -0.00067125
115 | 117 | 1.9784 | 0.76093 | 1.9966e-09 | 0 | 0 | 0 | 0 | 0 | 1 | -90 | 90 | 0.002679 | 0.00067125 | -0.0026789 | -0.00067139