## bus_data
BUS_I | BUS_TYPE | Pd | Qd | Gs | Bs | area | Vm | Va | baseKV | zone | Vmax | Vmin
88 | 1 | 0.0017027 | 0.00042673 | 0 | 0 | 1 | 0.99141 | -0.06013 | 0.4 | 1 | 1.1 | 0.9
91 | 1 | 0.00092421 | 0.00023163 | 0 | 0 | 1 | 0.99166 | -0.058378 | 0.4 | 1 | 1.1 | 0.9
52 | 1 | 0 | 0 | 0 | 0 | 1 | 0.9913 | -0.060904 | 0.4 | 1 | 1.1 | 0.9
17 | 1 | 0.0018889 | 0.00047341 | 0 | 0 | 1 | 0.99028 | -0.0681 | 0.4 | 1 | 1.1 | 0.9
18 | 1 | 0.00079403 | 0.000199 | 0 | 0 | 1 | 0.99039 | -0.067341 | 0.4 | 1 | 1.1 | 0.9
19 | 1 | 0.0021494 | 0.00053869 | 0 | 0 | 1 | 0.99004 | -0.069821 | 0.4 | 1 | 1.1 | 0.9
20 | 1 | 0.0026933 | 0.00067499 | 0 | 0 | 1 | 0.99061 | -0.065797 | 0.4 | 1 | 1.1 | 0.9
21 | 1 | 0.0016643 | 0.00041711 | 0 | 0 | 1 | 0.98987 | -0.071045 | 0.4 | 1 | 1.1 | 0.9
30 | 1 | 0.0027441 | 0.00068774 | 0 | 0 | 1 | 0.99095 | -0.063376 | 0.4 | 1 | 1.1 | 0.9
31 | 1 | 0.0012694 | 0.00031815 | 0 | 0 | 1 | 0.98983 | -0.07128 | 0.4 | 1 | 1.1 | 0.9
37 | 1 | 0.005338 | 0.0013378 | 0 | 0 | 1 | 0.9915 | -0.059496 | 0.4 | 1 | 1.1 | 0.9
32 | 1 | 0.0014621 | 0.00036644 | 0 | 0 | 1 | 0.98982 | -0.071398 | 0.4 | 1 | 1.1 | 0.9
22 | 1 | 0.0022319 | 0.00055937 | 0 | 0 | 1 | 0.98613 | -0.09735 | 0.4 | 1 | 1.1 | 0.9
23 | 1 | 0.0018159 | 0.0004551 | 0 | 0 | 1 | 0.98617 | -0.097136 | 0.4 | 1 | 1.1 | 0.9
24 | 1 | 0.0022791 | 0.0005712 | 0 | 0 | 1 | 0.98624 | -0.096597 | 0.4 | 1 | 1.1 | 0.9
40 | 1 | 0.0021703 | 0.00054392 | 0 | 0 | 1 | 0.98644 | -0.095169 | 0.4 | 1 | 1.1 | 0.9
41 | 1 | 0.0095977 | 0.0024054 | 0 | 0 | 1 | 0.98662 | -0.093927 | 0.4 | 1 | 1.1 | 0.9
25 | 1 | 0.0012371 | 0.00031005 | 0 | 0 | 1 | 0.99789 | -0.014803 | 0.4 | 1 | 1.1 | 0.9
26 | 1 | 0.0017124 | 0.00042918 | 0 | 0 | 1 | 0.99812 | -0.013138 | 0.4 | 1 | 1.1 | 0.9
27 | 1 | 0.0028639 | 0.00071775 | 0 | 0 | 1 | 0.99786 | -0.015025 | 0.4 | 1 | 1.1 | 0.9
28 | 1 | 0.0020708 | 0.00051899 | 0 | 0 | 1 | 0.99817 | -0.012793 | 0.4 | 1 | 1.1 | 0.9
29 | 1 | 0.0018286 | 0.00045829 | 0 | 0 | 1 | 0.99773 | -0.015941 | 0.4 | 1 | 1.1 | 0.9
36 | 1 | 0.0022959 | 0.00057541 | 0 | 0 | 1 | 0.99856 | -0.010105 | 0.4 | 1 | 1.1 | 0.9
35 | 1 | 0.0022252 | 0.00055769 | 0 | 0 | 1 | 0.99771 | -0.016064 | 0.4 | 1 | 1.1 | 0.9
38 | 1 | 0.001499 | 0.00037568 | 0 | 0 | 1 | 0.99867 | -0.0093316 | 0.4 | 1 | 1.1 | 0.9
42 | 1 | 0 | 0 | 0 | 0 | 1 | 0.99279 | -0.050384 | 0.4 | 1 | 1.1 | 0.9
39 | 1 | 0.0024587 | 0.00061622 | 0 | 0 | 1 | 0.99911 | -0.0062548 | 0.4 | 1 | 1.1 | 0.9
44 | 1 | 0.0018081 | 0.00045315 | 0 | 0 | 1 | 0.99329 | -0.046874 | 0.4 | 1 | 1.1 | 0.9
50 | 1 | 0.00045656 | 0.00011442 | 0 | 0 | 1 | 0.99927 | -0.0050764 | 0.4 | 1 | 1.1 | 0.9
55 | 1 | 0.0019549 | 0.00048995 | 0 | 0 | 1 | 0.99986 | -0.00095325 | 0.4 | 1 | 1.1 | 0.9
57 | 1 | 0.00043044 | 0.00010788 | 0 | 0 | 1 | 0.98698 | -0.091355 | 0.4 | 1 | 1.1 | 0.9
58 | 1 | 0.00046576 | 0.00011673 | 0 | 0 | 1 | 0.98761 | -0.08687 | 0.4 | 1 | 1.1 | 0.9
43 | 1 | 0.0017945 | 0.00044974 | 0 | 0 | 1 | 0.99118 | -0.06174 | 0.4 | 1 | 1.1 | 0.9
51 | 1 | 0.0023286 | 0.00058359 | 0 | 0 | 1 | 0.99124 | -0.061355 | 0.4 | 1 | 1.1 | 0.9
46 | 1 | 0.0021609 | 0.00054156 | 0 | 0 | 1 | 0.99332 | -0.046643 | 0.4 | 1 | 1.1 | 0.9
45 | 1 | 0.0016349 | 0.00040974 | 0 | 0 | 1 | 0.99432 | -0.039596 | 0.4 | 1 | 1.1 | 0.9
47 | 1 | 0 | 0 | 0 | 0 | 1 | 0.99493 | -0.03532 | 0.4 | 1 | 1.1 | 0.9
48 | 1 | 0 | 0 | 0 | 0 | 1 | 0.99441 | -0.039002 | 0.4 | 1 | 1.1 | 0.9
49 | 1 | 0.0017194 | 0.00043093 | 0 | 0 | 1 | 0.99639 | -0.025162 | 0.4 | 1 | 1.1 | 0.9
64 | 1 | 0.0020831 | 0.00052207 | 0 | 0 | 1 | 0.99292 | -0.049417 | 0.4 | 1 | 1.1 | 0.9
61 | 1 | 0.0026734 | 0.00067002 | 0 | 0 | 1 | 0.99411 | -0.041109 | 0.4 | 1 | 1.1 | 0.9
56 | 3 | 0.00042539 | 0.00010661 | 0 | 0 | 1 | 1 | 0 | 0.4 | 1 | 1.1 | 0.9
67 | 1 | 0.00044994 | 0.00011277 | 0 | 0 | 1 | 0.99088 | -0.063778 | 0.4 | 1 | 1.1 | 0.9
62 | 1 | 0.0018046 | 0.00045227 | 0 | 0 | 1 | 0.99354 | -0.045138 | 0.4 | 1 | 1.1 | 0.9
53 | 1 | 0.00021752 | 5.4515e-05 | 0 | 0 | 1 | 0.98881 | -0.078394 | 0.4 | 1 | 1.1 | 0.9
54 | 1 | 0.00023988 | 6.0119e-05 | 0 | 0 | 1 | 0.98883 | -0.078288 | 0.4 | 1 | 1.1 | 0.9
82 | 1 | 0.0010169 | 0.00025485 | 0 | 0 | 1 | 0.98887 | -0.077967 | 0.4 | 1 | 1.1 | 0.9
81 | 1 | 0.0041924 | 0.0010507 | 0 | 0 | 1 | 0.98895 | -0.077438 | 0.4 | 1 | 1.1 | 0.9
59 | 1 | 0.0010438 | 0.00026161 | 0 | 0 | 1 | 0.98827 | -0.082224 | 0.4 | 1 | 1.1 | 0.9
60 | 1 | 0 | 0 | 0 | 0 | 1 | 0.98922 | -0.075482 | 0.4 | 1 | 1.1 | 0.9
65 | 1 | 0 | 0 | 0 | 0 | 1 | 0.98952 | -0.073362 | 0.4 | 1 | 1.1 | 0.9
66 | 1 | 0.00057593 | 0.00014434 | 0 | 0 | 1 | 0.98903 | -0.076834 | 0.4 | 1 | 1.1 | 0.9
69 | 1 | 0.00045585 | 0.00011425 | 0 | 0 | 1 | 0.98862 | -0.079741 | 0.4 | 1 | 1.1 | 0.9
68 | 1 | 0.00038781 | 9.7194e-05 | 0 | 0 | 1 | 0.99074 | -0.064782 | 0.4 | 1 | 1.1 | 0.9
63 | 1 | 0.0016482 | 0.00041307 | 0 | 0 | 1 | 0.99327 | -0.047001 | 0.4 | 1 | 1.1 | 0.9
79 | 1 | 0.0018089 | 0.00045336 | 0 | 0 | 1 | 0.99307 | -0.048419 | 0.4 | 1 | 1.1 | 0.9
80 | 1 | 0.0019813 | 0.00049655 | 0 | 0 | 1 | 0.99275 | -0.050697 | 0.4 | 1 | 1.1 | 0.9
74 | 1 | 0.0020173 | 0.00050559 | 0 | 0 | 1 | 0.98804 | -0.083843 | 0.4 | 1 | 1.1 | 0.9
72 | 1 | 0 | 0 | 0 | 0 | 1 | 0.98733 | -0.088841 | 0.4 | 1 | 1.1 | 0.9
70 | 1 | 0.0025804 | 0.00064671 | 0 | 0 | 1 | 0.98729 | -0.089153 | 0.4 | 1 | 1.1 | 0.9
71 | 1 | 0.0037674 | 0.00094419 | 0 | 0 | 1 | 0.98704 | -0.0909 | 0.4 | 1 | 1.1 | 0.9
73 | 1 | 0.0013171 | 0.00033011 | 0 | 0 | 1 | 0.98702 | -0.09111 | 0.4 | 1 | 1.1 | 0.9
75 | 1 | 0.0038026 | 0.00095302 | 0 | 0 | 1 | 0.9869 | -0.09195 | 0.4 | 1 | 1.1 | 0.9
107 | 1 | 0.0044442 | 0.0011138 | 0 | 0 | 1 | 0.98634 | -0.09593 | 0.4 | 1 | 1.1 | 0.9
105 | 1 | 0 | 0 | 0 | 0 | 1 | 0.98626 | -0.096471 | 0.4 | 1 | 1.1 | 0.9
76 | 1 | 0.0021767 | 0.00054553 | 0 | 0 | 1 | 0.98588 | -0.099185 | 0.4 | 1 | 1.1 | 0.9
77 | 1 | 0.0028666 | 0.00071843 | 0 | 0 | 1 | 0.98598 | -0.098459 | 0.4 | 1 | 1.1 | 0.9
78 | 1 | 0.00084043 | 0.00021063 | 0 | 0 | 1 | 0.98601 | -0.098225 | 0.4 | 1 | 1.1 | 0.9
106 | 1 | 0.00037336 | 9.3572e-05 | 0 | 0 | 1 | 0.98625 | -0.096544 | 0.4 | 1 | 1.1 | 0.9
89 | 1 | 0.0022263 | 0.00055798 | 0 | 0 | 1 | 0.99269 | -0.051075 | 0.4 | 1 | 1.1 | 0.9
92 | 1 | 0 | 0 | 0 | 0 | 1 | 0.99216 | -0.054837 | 0.4 | 1 | 1.1 | 0.9
90 | 1 | 0.0016248 | 0.00040722 | 0 | 0 | 1 | 0.99189 | -0.056787 | 0.4 | 1 | 1.1 | 0.9

## generator_data
GEN_BUS | PG | QG | QMAX | QMIN | VG | MBASE | GEN_STATUS | PMAX | PMIN
56 | 0.12379 | 0.031153 | 10 | -10 | 1 | 100 | 1 | 10 | 0

## branch_data
F_BUS | T_BUS | BR_R | BR_X | BR_B | RATE_A | RATE_B | RATE_C | TAP | SHIFT | BR_STATUS | ANGMIN | ANGMAX | P_in | Q_in | P_out | Q_out
88 | 91 | 3.8463 | 1.4793 | 3.8816e-09 | 0 | 0 | 0 | 0 | 0 | 1 | -90 | 90 | -0.0058265 | -0.0014597 | 0.0058279 | 0.0014599
88 | 52 | 2.3997 | 0.92297 | 2.4217e-09 | 0 | 0 | 0 | 0 | 0 | 1 | -90 | 90 | 0.0041238 | 0.001033 | -0.0041234 | -0.0010331
91 | 90 | 3.0172 | 1.1604 | 3.0448e-09 | 0 | 0 | 0 | 0 | 0 | 1 | -90 | 90 | -0.0067521 | -0.0016915 | 0.0067536 | 0.0016918
52 | 51 | 1.4008 | 0.53876 | 1.4136e-09 | 0 | 0 | 0 | 0 | 0 | 1 | -90 | 90 | 0.0041234 | 0.0010331 | -0.0041231 | -0.0010331
17 | 18 | 1.1486 | 0.44178 | 1.1592e-09 | 0 | 0 | 0 | 0 | 0 | 1 | -90 | 90 | -0.0084366 | -0.0021138 | 0.0084374 | 0.0021141
17 | 19 | 3.3555 | 1.2906 | 3.3863e-09 | 0 | 0 | 0 | 0 | 0 | 1 | -90 | 90 | 0.0065476 | 0.0016404 | -0.0065461 | -0.0016402
18 | 20 | 2.1359 | 0.82149 | 2.1555e-09 | 0 | 0 | 0 | 0 | 0 | 1 | -90 | 90 | -0.0092315 | -0.0023131 | 0.0092334 | 0.0023136
19 | 21 | 3.5536 | 1.3668 | 3.5863e-09 | 0 | 0 | 0 | 0 | 0 | 1 | -90 | 90 | 0.0043967 | 0.0011015 | -0.004396 | -0.0011015
20 | 30 | 2.5947 | 0.99797 | 2.6185e-09 | 0 | 0 | 0 | 0 | 0 | 1 | -90 | 90 | -0.011927 | -0.0029886 | 0.011931 | 0.0029899
21 | 31 | 1.097 | 0.42191 | 1.107e-09 | 0 | 0 | 0 | 0 | 0 | 1 | -90 | 90 | 0.0027317 | 0.00068442 | -0.0027316 | -0.0006845
30 | 37 | 3.3828 | 1.3011 | 3.4138e-09 | 0 | 0 | 0 | 0 | 0 | 1 | -90 | 90 | -0.014675 | -0.0036776 | 0.014683 | 0.0036803
31 | 32 | 1.023 | 0.39346 | 1.0324e-09 | 0 | 0 | 0 | 0 | 0 | 1 | -90 | 90 | 0.0014621 | 0.00036635 | -0.0014621 | -0.00036644
37 | 42 | 5.8363 | 2.2447 | 5.8899e-09 | 0 | 0 | 0 | 0 | 0 | 1 | -90 | 90 | -0.020021 | -0.0050181 | 0.020046 | 0.0050273
22 | 23 | 1.2163 | 0.46781 | 1.2275e-09 | 0 | 0 | 0 | 0 | 0 | 1 | -90 | 90 | -0.0022319 | -0.00055937 | 0.002232 | 0.00055927
23 | 24 | 1.6851 | 0.6481 | 1.7005e-09 | 0 | 0 | 0 | 0 | 0 | 1 | -90 | 90 | -0.0040478 | -0.0010144 | 0.0040481 | 0.0010143
24 | 40 | 2.8592 | 1.0997 | 2.8855e-09 | 0 | 0 | 0 | 0 | 0 | 1 | -90 | 90 | -0.0063272 | -0.0015855 | 0.0063285 | 0.0015857
40 | 41 | 1.8522 | 0.71239 | 1.8692e-09 | 0 | 0 | 0 | 0 | 0 | 1 | -90 | 90 | -0.0084988 | -0.0021296 | 0.0085002 | 0.00213
41 | 57 | 1.8019 | 0.69305 | 1.8185e-09 | 0 | 0 | 0 | 0 | 0 | 1 | -90 | 90 | -0.018098 | -0.0045354 | 0.018104 | 0.0045378
25 | 26 | 2.6479 | 1.0184 | 2.6722e-09 | 0 | 0 | 0 | 0 | 0 | 1 | -90 | 90 | -0.0081556 | -0.0020437 | 0.0081575 | 0.0020441
25 | 27 | 0.41695 | 0.16037 | 4.2078e-10 | 0 | 0 | 0 | 0 | 0 | 1 | -90 | 90 | 0.0069185 | 0.0017336 | -0.0069183 | -0.0017336
26 | 28 | 0.45263 | 0.17409 | 4.5679e-10 | 0 | 0 | 0 | 0 | 0 | 1 | -90 | 90 | -0.0098699 | -0.0024733 | 0.0098704 | 0.0024734
27 | 29 | 2.9281 | 1.1262 | 2.955e-09 | 0 | 0 | 0 | 0 | 0 | 1 | -90 | 90 | 0.0040544 | 0.0010158 | -0.0040539 | -0.0010159
28 | 36 | 2.9224 | 1.124 | 2.9492e-09 | 0 | 0 | 0 | 0 | 0 | 1 | -90 | 90 | -0.011941 | -0.0029924 | 0.011946 | 0.0029939
29 | 35 | 0.7131 | 0.27427 | 7.1964e-10 | 0 | 0 | 0 | 0 | 0 | 1 | -90 | 90 | 0.0022253 | 0.00055763 | -0.0022252 | -0.00055769
36 | 38 | 0.70525 | 0.27125 | 7.1172e-10 | 0 | 0 | 0 | 0 | 0 | 1 | -90 | 90 | -0.014242 | -0.0035693 | 0.014243 | 0.0035698
38 | 39 | 2.5402 | 0.97701 | 2.5635e-09 | 0 | 0 | 0 | 0 | 0 | 1 | -90 | 90 | -0.015742 | -0.0039454 | 0.015749 | 0.0039478
42 | 44 | 2.2518 | 0.86608 | 2.2725e-09 | 0 | 0 | 0 | 0 | 0 | 1 | -90 | 90 | -0.020046 | -0.0050273 | 0.020056 | 0.0050308
39 | 50 | 0.84194 | 0.32382 | 8.4967e-10 | 0 | 0 | 0 | 0 | 0 | 1 | -90 | 90 | -0.018207 | -0.004564 | 0.01821 | 0.0045651
44 | 46 | 0.13596 | 0.052291 | 1.372e-10 | 0 | 0 | 0 | 0 | 0 | 1 | -90 | 90 | -0.021864 | -0.005484 | 0.021864 | 0.0054842
50 | 55 | 2.8757 | 1.106 | 2.9021e-09 | 0 | 0 | 0 | 0 | 0 | 1 | -90 | 90 | -0.018667 | -0.0046795 | 0.018678 | 0.0046833
55 | 56 | 0.6022 | 0.23162 | 6.0773e-10 | 0 | 0 | 0 | 0 | 0 | 1 | -90 | 90 | -0.020633 | -0.0051732 | 0.020635 | 0.0051742
57 | 58 | 3.0727 | 1.1818 | 3.1009e-09 | 0 | 0 | 0 | 0 | 0 | 1 | -90 | 90 | -0.018535 | -0.0046456 | 0.018546 | 0.0046498
58 | 59 | 3.1085 | 1.1956 | 3.137e-09 | 0 | 0 | 0 | 0 | 0 | 1 | -90 | 90 | -0.019012 | -0.0047665 | 0.019024 | 0.0047709
43 | 51 | 2.7426 | 1.0548 | 2.7678e-09 | 0 | 0 | 0 | 0 | 0 | 1 | -90 | 90 | -0.0017945 | -0.00044974 | 0.0017946 | 0.00044951
46 | 45 | 3.7785 | 1.4533 | 3.8132e-09 | 0 | 0 | 0 | 0 | 0 | 1 | -90 | 90 | -0.024025 | -0.0060258 | 0.024049 | 0.0060344
45 | 47 | 2.1499 | 0.82688 | 2.1696e-09 | 0 | 0 | 0 | 0 | 0 | 1 | -90 | 90 | -0.025684 | -0.0064442 | 0.025699 | 0.0064498
47 | 48 | 0.63752 | 0.2452 | 6.4337e-10 | 0 | 0 | 0 | 0 | 0 | 1 | -90 | 90 | 0.074813 | 0.018799 | -0.074774 | -0.018784
47 | 49 | 1.3106 | 0.50408 | 1.3226e-09 | 0 | 0 | 0 | 0 | 0 | 1 | -90 | 90 | -0.10051 | -0.025249 | 0.10065 | 0.025303
48 | 64 | 2.4849 | 0.95572 | 2.5077e-09 | 0 | 0 | 0 | 0 | 0 | 1 | -90 | 90 | 0.054219 | 0.013631 | -0.05414 | -0.013601
48 | 61 | 1.3204 | 0.50784 | 1.3325e-09 | 0 | 0 | 0 | 0 | 0 | 1 | -90 | 90 | 0.020555 | 0.0051535 | -0.020549 | -0.0051513
49 | 56 | 3.208 | 1.2338 | 3.2374e-09 | 0 | 0 | 0 | 0 | 0 | 1 | -90 | 90 | -0.10237 | -0.025734 | 0.10273 | 0.025872
64 | 67 | 3.5518 | 1.3661 | 3.5844e-09 | 0 | 0 | 0 | 0 | 0 | 1 | -90 | 90 | 0.052057 | 0.013079 | -0.051954 | -0.013039
61 | 62 | 2.9016 | 1.116 | 2.9282e-09 | 0 | 0 | 0 | 0 | 0 | 1 | -90 | 90 | 0.017876 | 0.0044813 | -0.017866 | -0.0044778
67 | 68 | 0.24973 | 0.096049 | 2.5202e-10 | 0 | 0 | 0 | 0 | 0 | 1 | -90 | 90 | 0.051504 | 0.012926 | -0.051496 | -0.012924
62 | 63 | 1.4911 | 0.57351 | 1.5048e-09 | 0 | 0 | 0 | 0 | 0 | 1 | -90 | 90 | 0.016061 | 0.0040255 | -0.016057 | -0.0040241
53 | 54 | 6.184 | 2.3785 | 6.2408e-09 | 0 | 0 | 0 | 0 | 0 | 1 | -90 | 90 | -0.00021752 | -5.4515e-05 | 0.00021752 | 5.3906e-05
54 | 82 | 8.7664 | 3.3717 | 8.8469e-09 | 0 | 0 | 0 | 0 | 0 | 1 | -90 | 90 | -0.0004574 | -0.00011403 | 0.00045742 | 0.00011317
82 | 81 | 4.5373 | 1.7451 | 4.5789e-09 | 0 | 0 | 0 | 0 | 0 | 1 | -90 | 90 | -0.0014743 | -0.00036802 | 0.0014744 | 0.00036762
81 | 66 | 1.3546 | 0.52099 | 1.367e-09 | 0 | 0 | 0 | 0 | 0 | 1 | -90 | 90 | -0.0056668 | -0.0014183 | 0.0056673 | 0.0014184
59 | 60 | 4.2824 | 1.6471 | 4.3217e-09 | 0 | 0 | 0 | 0 | 0 | 1 | -90 | 90 | -0.020068 | -0.0050325 | 0.020087 | 0.0050393
60 | 65 | 1.0275 | 0.3952 | 1.0369e-09 | 0 | 0 | 0 | 0 | 0 | 1 | -90 | 90 | -0.026331 | -0.0066022 | 0.026339 | 0.0066051
60 | 66 | 2.7518 | 1.0584 | 2.777e-09 | 0 | 0 | 0 | 0 | 0 | 1 | -90 | 90 | 0.0062444 | 0.0015629 | -0.0062432 | -0.0015627
65 | 69 | 3.2956 | 1.2675 | 3.3258e-09 | 0 | 0 | 0 | 0 | 0 | 1 | -90 | 90 | 0.024709 | 0.0061982 | -0.024687 | -0.0061901
65 | 68 | 2.1493 | 0.82667 | 2.1691e-09 | 0 | 0 | 0 | 0 | 0 | 1 | -90 | 90 | -0.051048 | -0.012803 | 0.051109 | 0.012826
69 | 74 | 2.1557 | 0.82913 | 2.1755e-09 | 0 | 0 | 0 | 0 | 0 | 1 | -90 | 90 | 0.024231 | 0.0060759 | -0.024217 | -0.0060708
63 | 79 | 1.2641 | 0.4862 | 1.2757e-09 | 0 | 0 | 0 | 0 | 0 | 1 | -90 | 90 | 0.014409 | 0.003611 | -0.014406 | -0.00361
79 | 80 | 2.3215 | 0.89289 | 2.3428e-09 | 0 | 0 | 0 | 0 | 0 | 1 | -90 | 90 | 0.012597 | 0.0031567 | -0.012593 | -0.0031554
80 | 89 | 0.45739 | 0.17592 | 4.6159e-10 | 0 | 0 | 0 | 0 | 0 | 1 | -90 | 90 | 0.010612 | 0.0026588 | -0.010611 | -0.0026587
74 | 72 | 2.862 | 1.1008 | 2.8883e-09 | 0 | 0 | 0 | 0 | 0 | 1 | -90 | 90 | 0.0222 | 0.0055652 | -0.022185 | -0.0055596
72 | 75 | 2.7181 | 1.0454 | 2.7431e-09 | 0 | 0 | 0 | 0 | 0 | 1 | -90 | 90 | 0.014518 | 0.0036386 | -0.014512 | -0.0036365
72 | 70 | 0.51731 | 0.19897 | 5.2206e-10 | 0 | 0 | 0 | 0 | 0 | 1 | -90 | 90 | 0.0076665 | 0.0019209 | -0.0076662 | -0.0019209
70 | 71 | 4.3586 | 1.6764 | 4.3986e-09 | 0 | 0 | 0 | 0 | 0 | 1 | -90 | 90 | 0.0050858 | 0.0012742 | -0.0050845 | -0.0012741
71 | 73 | 2.0223 | 0.77781 | 2.0409e-09 | 0 | 0 | 0 | 0 | 0 | 1 | -90 | 90 | 0.0013172 | 0.00032992 | -0.0013171 | -0.00033011
75 | 107 | 4.7114 | 1.8121 | 4.7546e-09 | 0 | 0 | 0 | 0 | 0 | 1 | -90 | 90 | 0.010709 | 0.0026835 | -0.010703 | -0.0026817
107 | 105 | 1.0933 | 0.42049 | 1.1033e-09 | 0 | 0 | 0 | 0 | 0 | 1 | -90 | 90 | 0.0062593 | 0.0015678 | -0.0062588 | -0.0015678
105 | 106 | 2.4913 | 0.9582 | 2.5142e-09 | 0 | 0 | 0 | 0 | 0 | 1 | -90 | 90 | 0.00037336 | 9.3329e-05 | -0.00037335 | -9.3572e-05
105 | 78 | 3.7733 | 1.4513 | 3.8079e-09 | 0 | 0 | 0 | 0 | 0 | 1 | -90 | 90 | 0.0058855 | 0.0014744 | -0.005884 | -0.0014743
76 | 77 | 4.2198 | 1.623 | 4.2585e-09 | 0 | 0 | 0 | 0 | 0 | 1 | -90 | 90 | -0.0021767 | -0.00054553 | 0.0021769 | 0.0005452
77 | 78 | 0.5889 | 0.2265 | 5.943e-10 | 0 | 0 | 0 | 0 | 0 | 1 | -90 | 90 | -0.0050434 | -0.0012636 | 0.0050436 | 0.0012636
89 | 92 | 5.7525 | 2.2125 | 5.8053e-09 | 0 | 0 | 0 | 0 | 0 | 1 | -90 | 90 | 0.0083851 | 0.0021007 | -0.0083807 | -0.0020996
92 | 90 | 2.9813 | 1.1466 | 3.0086e-09 | 0 | 0 | 0 | 0 | 0 | 1 | -90 | 90 | 0.0083807 | 0.0020996 | -0.0083785 | -0.002099