## bus_data
BUS_I | BUS_TYPE | Pd | Qd | Gs | Bs | area | Vm | Va | baseKV | zone | Vmax | Vmin
1 | 1 | 0.0015051 | 0.00037722 | 0 | 0 | 1 | 0.98814 | -0.082921 | 0.4 | 1 | 1.1 | 0.9
2 | 1 | 0 | 0 | 0 | 0 | 1 | 0.98938 | -0.074124 | 0.4 | 1 | 1.1 | 0.9
3 | 1 | 0 | 0 | 0 | 0 | 1 | 0.9876 | -0.086729 | 0.4 | 1 | 1.1 | 0.9
4 | 1 | 0.0018433 | 0.00046197 | 0 | 0 | 1 | 0.98917 | -0.075613 | 0.4 | 1 | 1.1 | 0.9
5 | 1 | 0.0019214 | 0.00048154 | 0 | 0 | 1 | 0.98995 | -0.070112 | 0.4 | 1 | 1.1 | 0.9
6 | 1 | 0 | 0 | 0 | 0 | 1 | 0.98738 | -0.088282 | 0.4 | 1 | 1.1 | 0.9
7 | 1 | 0.002377 | 0.00059573 | 0 | 0 | 1 | 0.98682 | -0.092262 | 0.4 | 1 | 1.1 | 0.9
13 | 1 | 0.0029799 | 0.00074684 | 0 | 0 | 1 | 0.98904 | -0.076555 | 0.4 | 1 | 1.1 | 0.9
44 | 1 | 0.0014702 | 0.00036848 | 0 | 0 | 1 | 0.99226 | -0.053868 | 0.4 | 1 | 1.1 | 0.9
9 | 1 | 0.00091522 | 0.00022938 | 0 | 0 | 1 | 0.98731 | -0.088772 | 0.4 | 1 | 1.1 | 0.9
10 | 1 | 0.0030873 | 0.00077374 | 0 | 0 | 1 | 0.98715 | -0.089922 | 0.4 | 1 | 1.1 | 0.9
67 | 1 | 0.0014198 | 0.00035583 | 0 | 0 | 1 | 0.98526 | -0.10329 | 0.4 | 1 | 1.1 | 0.9
41 | 1 | 0 | 0 | 0 | 0 | 1 | 0.99416 | -0.040569 | 0.4 | 1 | 1.1 | 0.9
8 | 1 | 0.0027197 | 0.00068163 | 0 | 0 | 1 | 0.98722 | -0.089379 | 0.4 | 1 | 1.1 | 0.9
11 | 1 | 0 | 0 | 0 | 0 | 1 | 0.98682 | -0.092226 | 0.4 | 1 | 1.1 | 0.9
65 | 1 | 0.021106 | 0.0052897 | 0 | 0 | 1 | 0.98413 | -0.11131 | 0.4 | 1 | 1.1 | 0.9
12 | 1 | 0.0023769 | 0.00059571 | 0 | 0 | 1 | 0.98627 | -0.096141 | 0.4 | 1 | 1.1 | 0.9
19 | 1 | 0.0025792 | 0.00064641 | 0 | 0 | 1 | 0.98627 | -0.096142 | 0.4 | 1 | 1.1 | 0.9
15 | 1 | 0.011672 | 0.0029253 | 0 | 0 | 1 | 0.98898 | -0.07727 | 0.4 | 1 | 1.1 | 0.9
16 | 1 | 0 | 0 | 0 | 0 | 1 | 0.99 | -0.070068 | 0.4 | 1 | 1.1 | 0.9
18 | 1 | 0.0032838 | 0.00082299 | 0 | 0 | 1 | 0.99032 | -0.067754 | 0.4 | 1 | 1.1 | 0.9
61 | 1 | 0 | 0 | 0 | 0 | 1 | 0.9908 | -0.064412 | 0.4 | 1 | 1.1 | 0.9
62 | 1 | 0.016171 | 0.0040528 | 0 | 0 | 1 | 0.99073 | -0.064901 | 0.4 | 1 | 1.1 | 0.9
60 | 1 | 0.0028142 | 0.00070531 | 0 | 0 | 1 | 0.99248 | -0.052557 | 0.4 | 1 | 1.1 | 0.9
20 | 1 | 0.00091747 | 0.00022994 | 0 | 0 | 1 | 0.98786 | -0.085231 | 0.4 | 1 | 1.1 | 0.9
21 | 1 | 0 | 0 | 0 | 0 | 1 | 0.9876 | -0.087042 | 0.4 | 1 | 1.1 | 0.9
22 | 1 | 0 | 0 | 0 | 0 | 1 | 0.98834 | -0.08179 | 0.4 | 1 | 1.1 | 0.9
23 | 1 | 0.0008564 | 0.00021463 | 0 | 0 | 1 | 0.98742 | -0.088361 | 0.4 | 1 | 1.1 | 0.9
25 | 1 | 0.00098208 | 0.00024613 | 0 | 0 | 1 | 0.98765 | -0.086694 | 0.4 | 1 | 1.1 | 0.9
26 | 1 | 0.0010081 | 0.00025266 | 0 | 0 | 1 | 0.99012 | -0.069187 | 0.4 | 1 | 1.1 | 0.9
70 | 1 | 0 | 0 | 0 | 0 | 1 | 0.98793 | -0.084715 | 0.4 | 1 | 1.1 | 0.9
63 | 1 | 0.00074697 | 0.00018721 | 0 | 0 | 1 | 0.98715 | -0.090258 | 0.4 | 1 | 1.1 | 0.9
45 | 1 | 0.0022715 | 0.00056928 | 0 | 0 | 1 | 0.98741 | -0.088395 | 0.4 | 1 | 1.1 | 0.9
69 | 1 | 0.0043671 | 0.0010945 | 0 | 0 | 1 | 0.9878 | -0.085609 | 0.4 | 1 | 1.1 | 0.9
53 | 1 | 0.0007778 | 0.00019493 | 0 | 0 | 1 | 0.98707 | -0.090824 | 0.4 | 1 | 1.1 | 0.9
64 | 1 | 0.0013085 | 0.00032795 | 0 | 0 | 1 | 0.98632 | -0.096161 | 0.4 | 1 | 1.1 | 0.9
52 | 1 | 0.0011364 | 0.0002848 | 0 | 0 | 1 | 0.98637 | -0.095834 | 0.4 | 1 | 1.1 | 0.9
46 | 1 | 0.00077612 | 0.00019451 | 0 | 0 | 1 | 0.98725 | -0.089497 | 0.4 | 1 | 1.1 | 0.9
27 | 1 | 0.0014356 | 0.00035979 | 0 | 0 | 1 | 0.9865 | -0.094871 | 0.4 | 1 | 1.1 | 0.9
28 | 1 | 0 | 0 | 0 | 0 | 1 | 0.98639 | -0.095686 | 0.4 | 1 | 1.1 | 0.9
29 | 1 | 0 | 0 | 0 | 0 | 1 | 0.98656 | -0.09449 | 0.4 | 1 | 1.1 | 0.9
31 | 1 | 0 | 0 | 0 | 0 | 1 | 0.98624 | -0.096775 | 0.4 | 1 | 1.1 | 0.9
32 | 1 | 0 | 0 | 0 | 0 | 1 | 0.9867 | -0.093477 | 0.4 | 1 | 1.1 | 0.9
30 | 1 | 0 | 0 | 0 | 0 | 1 | 0.9859 | -0.099079 | 0.4 | 1 | 1.1 | 0.9
43 | 1 | 0.0021159 | 0.0005303 | 0 | 0 | 1 | 0.98586 | -0.099396 | 0.4 | 1 | 1.1 | 0.9
59 | 1 | 0.0033796 | 0.000847 | 0 | 0 | 1 | 0.98595 | -0.098765 | 0.4 | 1 | 1.1 | 0.9
71 | 1 | 0.0018517 | 0.00046409 | 0 | 0 | 1 | 0.98607 | -0.097934 | 0.4 | 1 | 1.1 | 0.9
51 | 1 | 0.00074596 | 0.00018696 | 0 | 0 | 1 | 0.98662 | -0.094003 | 0.4 | 1 | 1.1 | 0.9
33 | 1 | 0 | 0 | 0 | 0 | 1 | 0.98653 | -0.094667 | 0.4 | 1 | 1.1 | 0.9
58 | 1 | 0.0010467 | 0.00026233 | 0 | 0 | 1 | 0.98595 | -0.098728 | 0.4 | 1 | 1.1 | 0.9
34 | 1 | 0.0030074 | 0.00075373 | 0 | 0 | 1 | 0.99579 | -0.029326 | 0.4 | 1 | 1.1 | 0.9
35 | 1 | 0.003812 | 0.00095537 | 0 | 0 | 1 | 0.99569 | -0.03004 | 0.4 | 1 | 1.1 | 0.9
36 | 1 | 0.00064209 | 0.00016092 | 0 | 0 | 1 | 0.99733 | -0.018601 | 0.4 | 1 | 1.1 | 0.9
37 | 1 | 0.00053002 | 0.00013284 | 0 | 0 | 1 | 0.99485 | -0.035878 | 0.4 | 1 | 1.1 | 0.9
38 | 1 | 0.00046805 | 0.0001173 | 0 | 0 | 1 | 0.9978 | -0.015315 | 0.4 | 1 | 1.1 | 0.9
54 | 1 | 0.00035902 | 8.9978e-05 | 0 | 0 | 1 | 0.99989 | -0.00079563 | 0.4 | 1 | 1.1 | 0.9
42 | 3 | 0.00043923 | 0.00011008 | 0 | 0 | 1 | 1 | 0 | 0.4 | 1 | 1.1 | 0.9
39 | 1 | 0.00057239 | 0.00014345 | 0 | 0 | 1 | 0.99574 | -0.02952 | 0.4 | 1 | 1.1 | 0.9
40 | 1 | 0.00030571 | 7.6618e-05 | 0 | 0 | 1 | 0.99816 | -0.012711 | 0.4 | 1 | 1.1 | 0.9
48 | 1 | 0.00047661 | 0.00011945 | 0 | 0 | 1 | 0.98694 | -0.091694 | 0.4 | 1 | 1.1 | 0.9
47 | 1 | 0.00058238 | 0.00014596 | 0 | 0 | 1 | 0.98693 | -0.09178 | 0.4 | 1 | 1.1 | 0.9
49 | 1 | 0.00054718 | 0.00013714 | 0 | 0 | 1 | 0.9867 | -0.093411 | 0.4 | 1 | 1.1 | 0.9
50 | 1 | 0.00046259 | 0.00011594 | 0 | 0 | 1 | 0.98659 | -0.09416 | 0.4 | 1 | 1.1 | 0.9
57 | 1 | 0.00074108 | 0.00018573 | 0 | 0 | 1 | 0.98638 | -0.095704 | 0.4 | 1 | 1.1 | 0.9
55 | 1 | 0.00047923 | 0.00012011 | 0 | 0 | 1 | 0.98628 | -0.096407 | 0.4 | 1 | 1.1 | 0.9
56 | 1 | 0.0012589 | 0.0003155 | 0 | 0 | 1 | 0.98606 | -0.097984 | 0.4 | 1 | 1.1 | 0.9
66 | 1 | 0.00050324 | 0.00012612 | 0 | 0 | 1 | 0.9841 | -0.11156 | 0.4 | 1 | 1.1 | 0.9
68 | 1 | 0.0086814 | 0.0021758 | 0 | 0 | 1 | 0.98375 | -0.11402 | 0.4 | 1 | 1.1 | 0.9

## generator_data
GEN_BUS | PG | QG | QMAX | QMIN | VG | MBASE | GEN_STATUS | PMAX | PMIN
42 | 0.13136 | 0.033109 | 10 | -10 | 1 | 100 | 1 | 10 | 0

## branch_data
F_BUS | T_BUS | BR_R | BR_X | BR_B | RATE_A | RATE_B | RATE_C | TAP | SHIFT | BR_STATUS | ANGMIN | ANGMAX | P_in | Q_in | P_out | Q_out
1 | 2 | 2.3683 | 0.9109 | 2.3901e-09 | 0 | 0 | 0 | 0 | 0 | 1 | -90 | 90 | -0.047416 | -0.011899 | 0.047474 | 0.011921
1 | 3 | 1.0571 | 0.40657 | 1.0668e-09 | 0 | 0 | 0 | 0 | 0 | 1 | -90 | 90 | 0.045911 | 0.011522 | -0.045887 | -0.011513
2 | 4 | 3.9328 | 1.5126 | 3.9689e-09 | 0 | 0 | 0 | 0 | 0 | 1 | -90 | 90 | 0.0048246 | 0.0012085 | -0.0048236 | -0.0012086
2 | 5 | 0.98178 | 0.37761 | 9.9079e-10 | 0 | 0 | 0 | 0 | 0 | 1 | -90 | 90 | -0.052299 | -0.01313 | 0.052328 | 0.013141
3 | 6 | 1.6869 | 0.6488 | 1.7024e-09 | 0 | 0 | 0 | 0 | 0 | 1 | -90 | 90 | 0.011687 | 0.0029279 | -0.011685 | -0.0029271
3 | 7 | 2.0601 | 0.79234 | 2.079e-09 | 0 | 0 | 0 | 0 | 0 | 1 | -90 | 90 | 0.034199 | 0.0085848 | -0.034173 | -0.0085749
4 | 13 | 4.0271 | 1.5489 | 4.064e-09 | 0 | 0 | 0 | 0 | 0 | 1 | -90 | 90 | 0.0029803 | 0.00074659 | -0.0029799 | -0.00074684
5 | 44 | 3.8451 | 1.4789 | 3.8804e-09 | 0 | 0 | 0 | 0 | 0 | 1 | -90 | 90 | -0.054249 | -0.013622 | 0.054372 | 0.013669
6 | 9 | 1.7092 | 0.65737 | 1.7248e-09 | 0 | 0 | 0 | 0 | 0 | 1 | -90 | 90 | 0.0036354 | 0.00091074 | -0.0036352 | -0.00091082
6 | 10 | 2.5845 | 0.99404 | 2.6082e-09 | 0 | 0 | 0 | 0 | 0 | 1 | -90 | 90 | 0.0080495 | 0.0020164 | -0.0080476 | -0.0020159
7 | 67 | 4.403 | 1.6935 | 4.4434e-09 | 0 | 0 | 0 | 0 | 0 | 1 | -90 | 90 | 0.031796 | 0.0079792 | -0.031747 | -0.0079609
44 | 41 | 3.0775 | 1.1836 | 3.1057e-09 | 0 | 0 | 0 | 0 | 0 | 1 | -90 | 90 | -0.055842 | -0.014038 | 0.055946 | 0.014077
9 | 8 | 2.8341 | 1.0901 | 2.8601e-09 | 0 | 0 | 0 | 0 | 0 | 1 | -90 | 90 | 0.00272 | 0.00068144 | -0.0027197 | -0.00068163
10 | 11 | 5.8859 | 2.2638 | 5.9399e-09 | 0 | 0 | 0 | 0 | 0 | 1 | -90 | 90 | 0.0049604 | 0.0012422 | -0.0049588 | -0.0012422
67 | 65 | 3.3449 | 1.2865 | 3.3756e-09 | 0 | 0 | 0 | 0 | 0 | 1 | -90 | 90 | 0.030328 | 0.0076051 | -0.030294 | -0.0075925
41 | 39 | 2.5658 | 0.98686 | 2.5894e-09 | 0 | 0 | 0 | 0 | 0 | 1 | -90 | 90 | -0.055946 | -0.014077 | 0.056032 | 0.01411
11 | 12 | 10.0088 | 3.8496 | 1.0101e-08 | 0 | 0 | 0 | 0 | 0 | 1 | -90 | 90 | 0.0049588 | 0.0012422 | -0.0049561 | -0.0012421
65 | 66 | 0.33685 | 0.12956 | 3.3994e-10 | 0 | 0 | 0 | 0 | 0 | 1 | -90 | 90 | 0.0091879 | 0.0023028 | -0.0091876 | -0.0023027
12 | 19 | 0.0033385 | 0.001284 | 3.3691e-12 | 0 | 0 | 0 | 0 | 0 | 1 | -90 | 90 | 0.0025792 | 0.00064641 | -0.0025792 | -0.00064641
15 | 16 | 7.8677 | 3.026 | 7.9399e-09 | 0 | 0 | 0 | 0 | 0 | 1 | -90 | 90 | -0.011672 | -0.0029253 | 0.011684 | 0.002929
16 | 18 | 2.5295 | 0.9729 | 2.5528e-09 | 0 | 0 | 0 | 0 | 0 | 1 | -90 | 90 | -0.011684 | -0.002929 | 0.011687 | 0.0029302
18 | 61 | 2.8545 | 1.0979 | 2.8807e-09 | 0 | 0 | 0 | 0 | 0 | 1 | -90 | 90 | -0.014971 | -0.0037532 | 0.014978 | 0.0037556
61 | 62 | 0.13425 | 0.051636 | 1.3549e-10 | 0 | 0 | 0 | 0 | 0 | 1 | -90 | 90 | 0.04656 | 0.011675 | -0.046557 | -0.011674
61 | 60 | 2.4697 | 0.9499 | 2.4924e-09 | 0 | 0 | 0 | 0 | 0 | 1 | -90 | 90 | -0.061539 | -0.015431 | 0.06164 | 0.015469
62 | 26 | 1.8046 | 0.69409 | 1.8212e-09 | 0 | 0 | 0 | 0 | 0 | 1 | -90 | 90 | 0.030387 | 0.0076211 | -0.030369 | -0.0076143
60 | 37 | 3.3362 | 1.2832 | 3.3668e-09 | 0 | 0 | 0 | 0 | 0 | 1 | -90 | 90 | -0.064454 | -0.016175 | 0.064604 | 0.016232
20 | 21 | 2.5854 | 0.99438 | 2.6091e-09 | 0 | 0 | 0 | 0 | 0 | 1 | -90 | 90 | 0.0088705 | 0.0022193 | -0.0088683 | -0.0022187
20 | 22 | 4.4576 | 1.7145 | 4.4986e-09 | 0 | 0 | 0 | 0 | 0 | 1 | -90 | 90 | -0.009788 | -0.0024492 | 0.0097926 | 0.0024506
21 | 23 | 1.8842 | 0.72471 | 1.9015e-09 | 0 | 0 | 0 | 0 | 0 | 1 | -90 | 90 | 0.0088683 | 0.0022187 | -0.0088667 | -0.0022183
22 | 25 | 4.1195 | 1.5844 | 4.1573e-09 | 0 | 0 | 0 | 0 | 0 | 1 | -90 | 90 | 0.015147 | 0.0037976 | -0.015137 | -0.0037941
22 | 26 | 5.4764 | 2.1063 | 5.5267e-09 | 0 | 0 | 0 | 0 | 0 | 1 | -90 | 90 | -0.029309 | -0.0073425 | 0.02936 | 0.0073616
22 | 70 | 8.5092 | 3.2728 | 8.5873e-09 | 0 | 0 | 0 | 0 | 0 | 1 | -90 | 90 | 0.0043694 | 0.0010943 | -0.0043676 | -0.0010944
23 | 63 | 2.9958 | 1.1522 | 3.0233e-09 | 0 | 0 | 0 | 0 | 0 | 1 | -90 | 90 | 0.0080103 | 0.0020036 | -0.0080082 | -0.0020031
25 | 45 | 1.5274 | 0.58745 | 1.5414e-09 | 0 | 0 | 0 | 0 | 0 | 1 | -90 | 90 | 0.014155 | 0.0035479 | -0.014152 | -0.0035468
70 | 69 | 2.601 | 1.0004 | 2.6249e-09 | 0 | 0 | 0 | 0 | 0 | 1 | -90 | 90 | 0.0043676 | 0.0010944 | -0.0043671 | -0.0010945
63 | 53 | 0.98485 | 0.37879 | 9.9388e-10 | 0 | 0 | 0 | 0 | 0 | 1 | -90 | 90 | 0.0072612 | 0.0018159 | -0.0072607 | -0.0018158
45 | 46 | 1.1783 | 0.4532 | 1.1891e-09 | 0 | 0 | 0 | 0 | 0 | 1 | -90 | 90 | 0.01188 | 0.0029775 | -0.011878 | -0.002977
53 | 32 | 5.1705 | 1.9887 | 5.2179e-09 | 0 | 0 | 0 | 0 | 0 | 1 | -90 | 90 | 0.0064829 | 0.0016209 | -0.0064805 | -0.0016205
64 | 52 | 3.1655 | 1.2175 | 3.1945e-09 | 0 | 0 | 0 | 0 | 0 | 1 | -90 | 90 | -0.0013085 | -0.00032795 | 0.0013086 | 0.00032766
52 | 33 | 6.0383 | 2.3224 | 6.0937e-09 | 0 | 0 | 0 | 0 | 0 | 1 | -90 | 90 | -0.002445 | -0.00061246 | 0.0024453 | 0.00061202
46 | 48 | 2.5113 | 0.96589 | 2.5344e-09 | 0 | 0 | 0 | 0 | 0 | 1 | -90 | 90 | 0.011102 | 0.0027824 | -0.011099 | -0.0027814
27 | 28 | 5.5368 | 2.1295 | 5.5876e-09 | 0 | 0 | 0 | 0 | 0 | 1 | -90 | 90 | 0.0018525 | 0.00046234 | -0.0018523 | -0.00046281
27 | 29 | 1.465 | 0.56346 | 1.4784e-09 | 0 | 0 | 0 | 0 | 0 | 1 | -90 | 90 | -0.0032881 | -0.00082213 | 0.0032883 | 0.00082206
28 | 31 | 7.4151 | 2.8519 | 7.4831e-09 | 0 | 0 | 0 | 0 | 0 | 1 | -90 | 90 | 0.0018523 | 0.00046281 | -0.001852 | -0.00046343
29 | 32 | 3.8844 | 1.494 | 3.92e-09 | 0 | 0 | 0 | 0 | 0 | 1 | -90 | 90 | -0.0032883 | -0.00082206 | 0.0032887 | 0.00082185
31 | 71 | 7.9184 | 3.0455 | 7.9911e-09 | 0 | 0 | 0 | 0 | 0 | 1 | -90 | 90 | 0.001852 | 0.00046343 | -0.0018517 | -0.00046409
32 | 51 | 2.0846 | 0.80177 | 2.1037e-09 | 0 | 0 | 0 | 0 | 0 | 1 | -90 | 90 | 0.0031918 | 0.00079861 | -0.0031915 | -0.00079873
30 | 43 | 1.8994 | 0.73053 | 1.9168e-09 | 0 | 0 | 0 | 0 | 0 | 1 | -90 | 90 | 0.002116 | 0.00053015 | -0.0021159 | -0.0005303
30 | 59 | 1.8721 | 0.72005 | 1.8893e-09 | 0 | 0 | 0 | 0 | 0 | 1 | -90 | 90 | -0.002116 | -0.00053015 | 0.0021161 | 0.00053
59 | 58 | 0.086463 | 0.033255 | 8.7256e-11 | 0 | 0 | 0 | 0 | 0 | 1 | -90 | 90 | -0.0054956 | -0.001377 | 0.0054957 | 0.001377
51 | 33 | 3.4308 | 1.3195 | 3.4623e-09 | 0 | 0 | 0 | 0 | 0 | 1 | -90 | 90 | 0.0024456 | 0.00061177 | -0.0024453 | -0.00061202
58 | 56 | 1.44 | 0.55384 | 1.4532e-09 | 0 | 0 | 0 | 0 | 0 | 1 | -90 | 90 | -0.0065424 | -0.0016393 | 0.006543 | 0.0016394
34 | 35 | 0.13436 | 0.051678 | 1.356e-10 | 0 | 0 | 0 | 0 | 0 | 1 | -90 | 90 | 0.069005 | 0.017343 | -0.068999 | -0.01734
34 | 36 | 1.9362 | 0.74469 | 1.954e-09 | 0 | 0 | 0 | 0 | 0 | 1 | -90 | 90 | -0.072013 | -0.018097 | 0.07212 | 0.018138
35 | 37 | 1.1618 | 0.44686 | 1.1725e-09 | 0 | 0 | 0 | 0 | 0 | 1 | -90 | 90 | 0.065187 | 0.016385 | -0.065134 | -0.016365
36 | 38 | 0.58923 | 0.22663 | 5.9464e-10 | 0 | 0 | 0 | 0 | 0 | 1 | -90 | 90 | -0.072763 | -0.018299 | 0.072796 | 0.018311
38 | 54 | 2.5931 | 0.99735 | 2.6169e-09 | 0 | 0 | 0 | 0 | 0 | 1 | -90 | 90 | -0.073264 | -0.018429 | 0.073413 | 0.018486
54 | 42 | 0.14171 | 0.054504 | 1.4301e-10 | 0 | 0 | 0 | 0 | 0 | 1 | -90 | 90 | -0.073772 | -0.018576 | 0.07378 | 0.018579
42 | 40 | 2.9296 | 1.1268 | 2.9565e-09 | 0 | 0 | 0 | 0 | 0 | 1 | -90 | 90 | 0.057145 | 0.01442 | -0.057044 | -0.014381
39 | 40 | 3.8787 | 1.4918 | 3.9143e-09 | 0 | 0 | 0 | 0 | 0 | 1 | -90 | 90 | -0.056605 | -0.014254 | 0.056738 | 0.014305
48 | 47 | 0.10311 | 0.039659 | 1.0406e-10 | 0 | 0 | 0 | 0 | 0 | 1 | -90 | 90 | 0.010622 | 0.0026619 | -0.010622 | -0.0026619
47 | 49 | 2.0594 | 0.79209 | 2.0783e-09 | 0 | 0 | 0 | 0 | 0 | 1 | -90 | 90 | 0.01004 | 0.0025159 | -0.010037 | -0.0025153
49 | 50 | 1.0013 | 0.3851 | 1.0105e-09 | 0 | 0 | 0 | 0 | 0 | 1 | -90 | 90 | 0.0094902 | 0.0023781 | -0.0094892 | -0.0023779
50 | 57 | 2.1673 | 0.83359 | 2.1872e-09 | 0 | 0 | 0 | 0 | 0 | 1 | -90 | 90 | 0.0090266 | 0.0022619 | -0.0090247 | -0.0022614
57 | 55 | 1.0756 | 0.41367 | 1.0854e-09 | 0 | 0 | 0 | 0 | 0 | 1 | -90 | 90 | 0.0082836 | 0.0020757 | -0.0082828 | -0.0020755
55 | 56 | 2.5582 | 0.98393 | 2.5817e-09 | 0 | 0 | 0 | 0 | 0 | 1 | -90 | 90 | 0.0078036 | 0.0019553 | -0.0078019 | -0.0019549
66 | 68 | 3.5751 | 1.375 | 3.6079e-09 | 0 | 0 | 0 | 0 | 0 | 1 | -90 | 90 | 0.0086843 | 0.0021766 | -0.0086814 | -0.0021758