## bus_data
BUS_I | BUS_TYPE | Pd | Qd | Gs | Bs | area | Vm | Va | baseKV | zone | Vmax | Vmin
1 | 1 | 0.0027524 | 0.00068982 | 0 | 0 | 1 | 0.9847 | -0.10666 | 0.4 | 1 | 1.1 | 0.9
2 | 1 | 0.0038722 | 0.00097047 | 0 | 0 | 1 | 0.98434 | -0.10917 | 0.4 | 1 | 1.1 | 0.9
3 | 1 | 0 | 0 | 0 | 0 | 1 | 0.98492 | -0.10506 | 0.4 | 1 | 1.1 | 0.9
4 | 1 | 0 | 0 | 0 | 0 | 1 | 0.98411 | -0.11084 | 0.4 | 1 | 1.1 | 0.9
5 | 1 | 0.0077943 | 0.0019534 | 0 | 0 | 1 | 0.98529 | -0.10246 | 0.4 | 1 | 1.1 | 0.9
7 | 1 | 0.0044183 | 0.0011073 | 0 | 0 | 1 | 0.98395 | -0.112 | 0.4 | 1 | 1.1 | 0.9
17 | 1 | 0 | 0 | 0 | 0 | 1 | 0.98554 | -0.10065 | 0.4 | 1 | 1.1 | 0.9
6 | 1 | 0 | 0 | 0 | 0 | 1 | 0.98146 | -0.12955 | 0.4 | 1 | 1.1 | 0.9
13 | 1 | 0 | 0 | 0 | 0 | 1 | 0.98112 | -0.13194 | 0.4 | 1 | 1.1 | 0.9
26 | 1 | 0.0076045 | 0.0019059 | 0 | 0 | 1 | 0.98303 | -0.11839 | 0.4 | 1 | 1.1 | 0.9
10 | 1 | 0 | 0 | 0 | 0 | 1 | 0.98989 | -0.069904 | 0.4 | 1 | 1.1 | 0.9
11 | 3 | 0 | 0 | 0 | 0 | 1 | 1 | 0 | 0.4 | 1 | 1.1 | 0.9
37 | 1 | 0.032755 | 0.0082093 | 0 | 0 | 1 | 0.98907 | -0.075684 | 0.4 | 1 | 1.1 | 0.9
14 | 1 | 0 | 0 | 0 | 0 | 1 | 0.99698 | -0.021178 | 0.4 | 1 | 1.1 | 0.9
39 | 1 | 0.02802 | 0.0070225 | 0 | 0 | 1 | 0.999 | -0.0069821 | 0.4 | 1 | 1.1 | 0.9
15 | 1 | 0 | 0 | 0 | 0 | 1 | 0.97988 | -0.14076 | 0.4 | 1 | 1.1 | 0.9
27 | 1 | 0.0036746 | 0.00092093 | 0 | 0 | 1 | 0.98064 | -0.13536 | 0.4 | 1 | 1.1 | 0.9
38 | 1 | 0.017149 | 0.0042979 | 0 | 0 | 1 | 0.99614 | -0.027079 | 0.4 | 1 | 1.1 | 0.9
40 | 1 | 0.007365 | 0.0018458 | 0 | 0 | 1 | 0.97885 | -0.14811 | 0.4 | 1 | 1.1 | 0.9
16 | 1 | 0 | 0 | 0 | 0 | 1 | 0.99614 | -0.0271 | 0.4 | 1 | 1.1 | 0.9
24 | 1 | 0 | 0 | 0 | 0 | 1 | 0.99604 | -0.027794 | 0.4 | 1 | 1.1 | 0.9
23 | 1 | 0.0023959 | 0.00060048 | 0 | 0 | 1 | 0.98417 | -0.11036 | 0.4 | 1 | 1.1 | 0.9
18 | 1 | 0 | 0 | 0 | 0 | 1 | 0.98388 | -0.11239 | 0.4 | 1 | 1.1 | 0.9
19 | 1 | 0 | 0 | 0 | 0 | 1 | 0.97946 | -0.14327 | 0.4 | 1 | 1.1 | 0.9
20 | 1 | 0 | 0 | 0 | 0 | 1 | 0.98019 | -0.13803 | 0.4 | 1 | 1.1 | 0.9
29 | 1 | 0.0042326 | 0.0010608 | 0 | 0 | 1 | 0.97881 | -0.14788 | 0.4 | 1 | 1.1 | 0.9
31 | 1 | 0 | 0 | 0 | 0 | 1 | 0.98767 | -0.085433 | 0.4 | 1 | 1.1 | 0.9
41 | 1 | 0.061442 | 0.015399 | 0 | 0 | 1 | 0.97136 | -0.20112 | 0.4 | 1 | 1.1 | 0.9
21 | 1 | 0 | 0 | 0 | 0 | 1 | 0.97469 | -0.17786 | 0.4 | 1 | 1.1 | 0.9
36 | 1 | 0.0018278 | 0.00045809 | 0 | 0 | 1 | 0.97591 | -0.16911 | 0.4 | 1 | 1.1 | 0.9
22 | 1 | 0 | 0 | 0 | 0 | 1 | 0.97441 | -0.17988 | 0.4 | 1 | 1.1 | 0.9
32 | 1 | 0.028641 | 0.007178 | 0 | 0 | 1 | 0.97449 | -0.17935 | 0.4 | 1 | 1.1 | 0.9
43 | 1 | 0.0013558 | 0.0003398 | 0 | 0 | 1 | 0.97439 | -0.18006 | 0.4 | 1 | 1.1 | 0.9
30 | 1 | 0.0033146 | 0.00083073 | 0 | 0 | 1 | 0.97859 | -0.14947 | 0.4 | 1 | 1.1 | 0.9
25 | 1 | 0 | 0 | 0 | 0 | 1 | 0.97874 | -0.1484 | 0.4 | 1 | 1.1 | 0.9
42 | 1 | 0.00046147 | 0.00011566 | 0 | 0 | 1 | 0.99602 | -0.027933 | 0.4 | 1 | 1.1 | 0.9
28 | 1 | 0.0069948 | 0.0017531 | 0 | 0 | 1 | 0.98058 | -0.13579 | 0.4 | 1 | 1.1 | 0.9
34 | 1 | 0 | 0 | 0 | 0 | 1 | 0.97834 | -0.15172 | 0.4 | 1 | 1.1 | 0.9
35 | 1 | 0 | 0 | 0 | 0 | 1 | 0.97758 | -0.15717 | 0.4 | 1 | 1.1 | 0.9

## generator_data
GEN_BUS | PG | QG | QMAX | QMIN | VG | MBASE | GEN_STATUS | PMAX | PMIN
11 | 0.23004 | 0.058167 | 10 | -10 | 1 | 100 | 1 | 10 | 0

## branch_data
F_BUS | T_BUS | BR_R | BR_X | BR_B | RATE_A | RATE_B | RATE_C | TAP | SHIFT | BR_STATUS | ANGMIN | ANGMAX | P_in | Q_in | P_out | Q_out
1 | 2 | 3.8227 | 1.4703 | 3.8577e-09 | 0 | 0 | 0 | 0 | 0 | 1 | -90 | 90 | 0.0082951 | 0.0020784 | -0.0082923 | -0.0020777
1 | 3 | 1.8251 | 0.70196 | 1.8418e-09 | 0 | 0 | 0 | 0 | 0 | 1 | -90 | 90 | -0.011048 | -0.0027682 | 0.01105 | 0.002769
2 | 4 | 4.7566 | 1.8294 | 4.8002e-09 | 0 | 0 | 0 | 0 | 0 | 1 | -90 | 90 | 0.00442 | 0.0011072 | -0.004419 | -0.0011073
3 | 5 | 2.9781 | 1.1454 | 3.0054e-09 | 0 | 0 | 0 | 0 | 0 | 1 | -90 | 90 | -0.01105 | -0.002769 | 0.011054 | 0.0027702
4 | 7 | 3.3065 | 1.2717 | 3.3369e-09 | 0 | 0 | 0 | 0 | 0 | 1 | -90 | 90 | 0.004419 | 0.0011073 | -0.0044183 | -0.0011073
5 | 17 | 1.2155 | 0.46749 | 1.2266e-09 | 0 | 0 | 0 | 0 | 0 | 1 | -90 | 90 | -0.018848 | -0.0047237 | 0.018853 | 0.0047254
17 | 23 | 2.0489 | 0.78805 | 2.0677e-09 | 0 | 0 | 0 | 0 | 0 | 1 | -90 | 90 | 0.060329 | 0.015178 | -0.060248 | -0.015147
17 | 11 | 16.4068 | 6.3103 | 1.6557e-08 | 0 | 0 | 0 | 0 | 0 | 1 | -90 | 90 | -0.079182 | -0.019904 | 0.080308 | 0.020335
6 | 13 | 0.5993 | 0.2305 | 6.048e-10 | 0 | 0 | 0 | 0 | 0 | 1 | -90 | 90 | 0.050105 | 0.012586 | -0.050088 | -0.01258
6 | 26 | 2.8129 | 1.0819 | 2.8387e-09 | 0 | 0 | 0 | 0 | 0 | 1 | -90 | 90 | -0.050105 | -0.012586 | 0.050183 | 0.012616
13 | 15 | 2.8168 | 1.0834 | 2.8426e-09 | 0 | 0 | 0 | 0 | 0 | 1 | -90 | 90 | 0.039413 | 0.0099044 | -0.039365 | -0.0098861
13 | 27 | 4.021 | 1.5465 | 4.0579e-09 | 0 | 0 | 0 | 0 | 0 | 1 | -90 | 90 | 0.010675 | 0.0026756 | -0.01067 | -0.0026741
26 | 18 | 1.3142 | 0.50547 | 1.3263e-09 | 0 | 0 | 0 | 0 | 0 | 1 | -90 | 90 | -0.057787 | -0.014522 | 0.057836 | 0.01454
10 | 11 | 8.8551 | 3.4058 | 1.7873e-08 | 0 | 0 | 0 | 0 | 0 | 1 | -90 | 90 | -0.10299 | -0.025974 | 0.10401 | 0.026365
10 | 37 | 0.72423 | 0.27855 | 1.4618e-09 | 0 | 0 | 0 | 0 | 0 | 1 | -90 | 90 | 0.10299 | 0.025974 | -0.10291 | -0.025942
11 | 14 | 15.5937 | 5.9976 | 1.5737e-08 | 0 | 0 | 0 | 0 | 0 | 1 | -90 | 90 | 0.017677 | 0.0044347 | -0.017625 | -0.0044163
11 | 39 | 3.2424 | 1.2471 | 3.2721e-09 | 0 | 0 | 0 | 0 | 0 | 1 | -90 | 90 | 0.028047 | 0.0070326 | -0.02802 | -0.0070225
37 | 31 | 1.7973 | 0.69128 | 3.6276e-09 | 0 | 0 | 0 | 0 | 0 | 1 | -90 | 90 | 0.070152 | 0.017733 | -0.070056 | -0.017696
14 | 38 | 4.3298 | 1.6653 | 4.3696e-09 | 0 | 0 | 0 | 0 | 0 | 1 | -90 | 90 | 0.017625 | 0.0044163 | -0.01761 | -0.0044112
15 | 40 | 2.3429 | 0.90112 | 2.3644e-09 | 0 | 0 | 0 | 0 | 0 | 1 | -90 | 90 | 0.039365 | 0.0098861 | -0.039325 | -0.0098708
27 | 28 | 0.76458 | 0.29407 | 7.7159e-10 | 0 | 0 | 0 | 0 | 0 | 1 | -90 | 90 | 0.0069952 | 0.0017531 | -0.0069948 | -0.0017531
38 | 16 | 0.56101 | 0.21577 | 5.6615e-10 | 0 | 0 | 0 | 0 | 0 | 1 | -90 | 90 | 0.00046152 | 0.00011333 | -0.00046152 | -0.00011338
40 | 34 | 1.4118 | 0.543 | 1.4248e-09 | 0 | 0 | 0 | 0 | 0 | 1 | -90 | 90 | 0.03196 | 0.008025 | -0.031944 | -0.008019
16 | 24 | 19.0241 | 7.3169 | 1.9199e-08 | 0 | 0 | 0 | 0 | 0 | 1 | -90 | 90 | 0.00046152 | 0.00011338 | -0.00046148 | -0.00011527
24 | 42 | 3.8903 | 1.4963 | 3.926e-09 | 0 | 0 | 0 | 0 | 0 | 1 | -90 | 90 | 0.00046148 | 0.00011527 | -0.00046147 | -0.00011566
23 | 18 | 0.44459 | 0.171 | 4.4867e-10 | 0 | 0 | 0 | 0 | 0 | 1 | -90 | 90 | 0.057852 | 0.014547 | -0.057836 | -0.01454
19 | 20 | 8.6621 | 3.3316 | 8.7416e-09 | 0 | 0 | 0 | 0 | 0 | 1 | -90 | 90 | -0.0075528 | -0.0018923 | 0.0075583 | 0.0018936
19 | 29 | 7.6181 | 2.93 | 7.688e-09 | 0 | 0 | 0 | 0 | 0 | 1 | -90 | 90 | 0.0075528 | 0.0018923 | -0.007548 | -0.0018912
20 | 31 | 9.6101 | 3.6962 | 9.6983e-09 | 0 | 0 | 0 | 0 | 0 | 1 | -90 | 90 | -0.069542 | -0.017499 | 0.070056 | 0.017696
20 | 41 | 12.7341 | 4.8977 | 1.2851e-08 | 0 | 0 | 0 | 0 | 0 | 1 | -90 | 90 | 0.061983 | 0.015606 | -0.061442 | -0.015399
29 | 25 | 1.983 | 0.7627 | 2.0012e-09 | 0 | 0 | 0 | 0 | 0 | 1 | -90 | 90 | 0.0033154 | 0.00083043 | -0.0033151 | -0.00083053
21 | 36 | 3.6145 | 1.3902 | 3.6477e-09 | 0 | 0 | 0 | 0 | 0 | 1 | -90 | 90 | -0.030003 | -0.0075183 | 0.030039 | 0.0075319
21 | 22 | 18.3022 | 7.0393 | 1.847e-08 | 0 | 0 | 0 | 0 | 0 | 1 | -90 | 90 | 0.0013562 | 0.00033805 | -0.0013559 | -0.00033966
21 | 32 | 0.64232 | 0.24705 | 6.4822e-10 | 0 | 0 | 0 | 0 | 0 | 1 | -90 | 90 | 0.028646 | 0.0071802 | -0.028641 | -0.007178
36 | 35 | 4.6567 | 1.791 | 4.6994e-09 | 0 | 0 | 0 | 0 | 0 | 1 | -90 | 90 | -0.031867 | -0.00799 | 0.03192 | 0.0080099
22 | 43 | 1.6345 | 0.62865 | 1.6495e-09 | 0 | 0 | 0 | 0 | 0 | 1 | -90 | 90 | 0.0013559 | 0.00033966 | -0.0013558 | -0.0003398
30 | 25 | 4.021 | 1.5466 | 4.0579e-09 | 0 | 0 | 0 | 0 | 0 | 1 | -90 | 90 | -0.0033146 | -0.00083073 | 0.0033151 | 0.00083053
34 | 35 | 2.1354 | 0.8213 | 2.155e-09 | 0 | 0 | 0 | 0 | 0 | 1 | -90 | 90 | 0.031944 | 0.008019 | -0.03192 | -0.0080099