## bus_data
BUS_I | BUS_TYPE | Pd | Qd | Gs | Bs | area | Vm | Va | baseKV | zone | Vmax | Vmin
1 | 1 | 0.0063025 | 0.0015795 | 0 | 0 | 1 | 0.99087 | -0.063896 | 0.4 | 1 | 1.1 | 0.9
3 | 1 | 0 | 0 | 0 | 0 | 1 | 0.99093 | -0.063469 | 0.4 | 1 | 1.1 | 0.9
5 | 1 | 0 | 0 | 0 | 0 | 1 | 0.99185 | -0.056984 | 0.4 | 1 | 1.1 | 0.9
42 | 1 | 0 | 0 | 0 | 0 | 1 | 0.98995 | -0.070399 | 0.4 | 1 | 1.1 | 0.9
37 | 1 | 0.0025836 | 0.00064751 | 0 | 0 | 1 | 0.99272 | -0.050893 | 0.4 | 1 | 1.1 | 0.9
13 | 1 | 0.01486 | 0.0037244 | 0 | 0 | 1 | 0.99717 | -0.019789 | 0.4 | 1 | 1.1 | 0.9
10 | 1 | 0 | 0 | 0 | 0 | 1 | 0.99743 | -0.017937 | 0.4 | 1 | 1.1 | 0.9
41 | 1 | 0.039795 | 0.0099736 | 0 | 0 | 1 | 0.98903 | -0.076915 | 0.4 | 1 | 1.1 | 0.9
35 | 1 | 0.002585 | 0.00064786 | 0 | 0 | 1 | 0.99446 | -0.038669 | 0.4 | 1 | 1.1 | 0.9
6 | 1 | 0.013376 | 0.0033524 | 0 | 0 | 1 | 0.99507 | -0.034405 | 0.4 | 1 | 1.1 | 0.9
7 | 1 | 0 | 0 | 0 | 0 | 1 | 0.99842 | -0.011004 | 0.4 | 1 | 1.1 | 0.9
8 | 1 | 0 | 0 | 0 | 0 | 1 | 0.99281 | -0.050209 | 0.4 | 1 | 1.1 | 0.9
9 | 1 | 0 | 0 | 0 | 0 | 1 | 0.99957 | -0.0029884 | 0.4 | 1 | 1.1 | 0.9
11 | 1 | 0.0014192 | 0.00035568 | 0 | 0 | 1 | 0.9926 | -0.051693 | 0.4 | 1 | 1.1 | 0.9
12 | 1 | 0.0017849 | 0.00044734 | 0 | 0 | 1 | 0.99219 | -0.054578 | 0.4 | 1 | 1.1 | 0.9
40 | 3 | 0.020464 | 0.0051289 | 0 | 0 | 1 | 1 | 0 | 0.4 | 1 | 1.1 | 0.9
38 | 1 | 0.0057978 | 0.0014531 | 0 | 0 | 1 | 0.99673 | -0.02281 | 0.4 | 1 | 1.1 | 0.9
15 | 1 | 0.0031004 | 0.00077704 | 0 | 0 | 1 | 0.99712 | -0.020091 | 0.4 | 1 | 1.1 | 0.9
28 | 1 | 0.0017576 | 0.00044049 | 0 | 0 | 1 | 0.99236 | -0.053405 | 0.4 | 1 | 1.1 | 0.9
30 | 1 | 0 | 0 | 0 | 0 | 1 | 0.98991 | -0.070635 | 0.4 | 1 | 1.1 | 0.9
36 | 1 | 0.010321 | 0.0025867 | 0 | 0 | 1 | 0.99556 | -0.030976 | 0.4 | 1 | 1.1 | 0.9
39 | 1 | 0.012007 | 0.0030093 | 0 | 0 | 1 | 0.997 | -0.020946 | 0.4 | 1 | 1.1 | 0.9
29 | 1 | 0.002879 | 0.00072155 | 0 | 0 | 1 | 0.99218 | -0.05466 | 0.4 | 1 | 1.1 | 0.9
25 | 1 | 0 | 0 | 0 | 0 | 1 | 0.98929 | -0.075026 | 0.4 | 1 | 1.1 | 0.9
34 | 1 | 0.022845 | 0.0057256 | 0 | 0 | 1 | 0.98801 | -0.084092 | 0.4 | 1 | 1.1 | 0.9
16 | 1 | 0.0045841 | 0.0011489 | 0 | 0 | 1 | 0.98759 | -0.087085 | 0.4 | 1 | 1.1 | 0.9
17 | 1 | 0 | 0 | 0 | 0 | 1 | 0.98823 | -0.082573 | 0.4 | 1 | 1.1 | 0.9
18 | 1 | 0 | 0 | 0 | 0 | 1 | 0.98696 | -0.091596 | 0.4 | 1 | 1.1 | 0.9
19 | 1 | 0.00081757 | 0.0002049 | 0 | 0 | 1 | 0.98875 | -0.078875 | 0.4 | 1 | 1.1 | 0.9
20 | 1 | 0.0019574 | 0.00049058 | 0 | 0 | 1 | 0.98814 | -0.083166 | 0.4 | 1 | 1.1 | 0.9
21 | 1 | 0.0016404 | 0.00041113 | 0 | 0 | 1 | 0.98678 | -0.092819 | 0.4 | 1 | 1.1 | 0.9
22 | 1 | 0.002687 | 0.00067342 | 0 | 0 | 1 | 0.9868 | -0.092704 | 0.4 | 1 | 1.1 | 0.9
24 | 1 | 0 | 0 | 0 | 0 | 1 | 0.98888 | -0.077935 | 0.4 | 1 | 1.1 | 0.9
23 | 1 | 0.0024554 | 0.00061538 | 0 | 0 | 1 | 0.98669 | -0.093503 | 0.4 | 1 | 1.1 | 0.9
31 | 1 | 0.0018703 | 0.00046873 | 0 | 0 | 1 | 0.98677 | -0.092908 | 0.4 | 1 | 1.1 | 0.9
32 | 1 | 0.0038937 | 0.00097586 | 0 | 0 | 1 | 0.99202 | -0.055835 | 0.4 | 1 | 1.1 | 0.9

## generator_data
GEN_BUS | PG | QG | QMAX | QMIN | VG | MBASE | GEN_STATUS | PMAX | PMIN
40 | 0.18307 | 0.046044 | 10 | -10 | 1 | 100 | 1 | 10 | 0

## branch_data
F_BUS | T_BUS | BR_R | BR_X | BR_B | RATE_A | RATE_B | RATE_C | TAP | SHIFT | BR_STATUS | ANGMIN | ANGMAX | P_in | Q_in | P_out | Q_out
1 | 3 | 0.86662 | 0.33332 | 8.7457e-10 | 0 | 0 | 0 | 0 | 0 | 1 | -90 | 90 | -0.0063025 | -0.0015795 | 0.0063028 | 0.0015796
3 | 5 | 13.1628 | 5.0626 | 1.3284e-08 | 0 | 0 | 0 | 0 | 0 | 1 | -90 | 90 | -0.0063028 | -0.0015796 | 0.0063085 | 0.0015805
5 | 42 | 4.3113 | 1.6582 | 4.3509e-09 | 0 | 0 | 0 | 0 | 0 | 1 | -90 | 90 | 0.039905 | 0.010015 | -0.039831 | -0.0099872
5 | 37 | 1.694 | 0.65155 | 1.7096e-09 | 0 | 0 | 0 | 0 | 0 | 1 | -90 | 90 | -0.046213 | -0.011596 | 0.046253 | 0.011611
42 | 41 | 2.0879 | 0.80305 | 2.1071e-09 | 0 | 0 | 0 | 0 | 0 | 1 | -90 | 90 | 0.039831 | 0.0099872 | -0.039795 | -0.0099736
37 | 35 | 3.2277 | 1.2414 | 3.2574e-09 | 0 | 0 | 0 | 0 | 0 | 1 | -90 | 90 | -0.048836 | -0.012258 | 0.048919 | 0.01229
13 | 10 | 1.6145 | 0.62096 | 1.6293e-09 | 0 | 0 | 0 | 0 | 0 | 1 | -90 | 90 | -0.01486 | -0.0037244 | 0.014864 | 0.0037257
10 | 15 | 1.8469 | 0.71036 | 1.8639e-09 | 0 | 0 | 0 | 0 | 0 | 1 | -90 | 90 | 0.015114 | 0.0037884 | -0.015109 | -0.0037868
10 | 7 | 3.0004 | 1.154 | 3.0279e-09 | 0 | 0 | 0 | 0 | 0 | 1 | -90 | 90 | -0.029978 | -0.0075141 | 0.030007 | 0.0075248
35 | 36 | 1.9345 | 0.74405 | 1.9523e-09 | 0 | 0 | 0 | 0 | 0 | 1 | -90 | 90 | -0.051504 | -0.012938 | 0.051559 | 0.012959
6 | 7 | 4.7306 | 1.8194 | 4.774e-09 | 0 | 0 | 0 | 0 | 0 | 1 | -90 | 90 | -0.064282 | -0.016147 | 0.064491 | 0.016227
6 | 8 | 4.0164 | 1.5448 | 4.0532e-09 | 0 | 0 | 0 | 0 | 0 | 1 | -90 | 90 | 0.050905 | 0.012794 | -0.050794 | -0.012752
7 | 9 | 1.1086 | 0.4264 | 1.1188e-09 | 0 | 0 | 0 | 0 | 0 | 1 | -90 | 90 | -0.094498 | -0.023752 | 0.094604 | 0.023792
8 | 11 | 1.9134 | 0.73594 | 1.931e-09 | 0 | 0 | 0 | 0 | 0 | 1 | -90 | 90 | 0.0099554 | 0.0024948 | -0.0099533 | -0.0024942
8 | 12 | 1.3783 | 0.53012 | 1.391e-09 | 0 | 0 | 0 | 0 | 0 | 1 | -90 | 90 | 0.040838 | 0.010257 | -0.040814 | -0.010247
9 | 40 | 0.24107 | 0.092719 | 4.8656e-10 | 0 | 0 | 0 | 0 | 0 | 1 | -90 | 90 | -0.16254 | -0.040889 | 0.16261 | 0.040915
9 | 38 | 3.8161 | 1.4677 | 3.8511e-09 | 0 | 0 | 0 | 0 | 0 | 1 | -90 | 90 | 0.067936 | 0.017097 | -0.067749 | -0.017025
11 | 28 | 2.5737 | 0.98989 | 2.5973e-09 | 0 | 0 | 0 | 0 | 0 | 1 | -90 | 90 | 0.0085341 | 0.0021385 | -0.0085321 | -0.002138
12 | 30 | 5.2826 | 2.0318 | 5.3311e-09 | 0 | 0 | 0 | 0 | 0 | 1 | -90 | 90 | 0.039029 | 0.0098 | -0.038942 | -0.0097672
38 | 36 | 1.7132 | 0.65892 | 1.7289e-09 | 0 | 0 | 0 | 0 | 0 | 1 | -90 | 90 | 0.061951 | 0.015572 | -0.061881 | -0.015545
15 | 39 | 0.92208 | 0.35465 | 9.3054e-10 | 0 | 0 | 0 | 0 | 0 | 1 | -90 | 90 | 0.012009 | 0.0030098 | -0.012007 | -0.0030093
28 | 29 | 2.3742 | 0.91314 | 2.3959e-09 | 0 | 0 | 0 | 0 | 0 | 1 | -90 | 90 | 0.0067746 | 0.0016975 | -0.0067734 | -0.0016973
30 | 25 | 1.4403 | 0.55395 | 1.4535e-09 | 0 | 0 | 0 | 0 | 0 | 1 | -90 | 90 | 0.038942 | 0.0097672 | -0.038918 | -0.0097582
29 | 32 | 3.8685 | 1.4879 | 3.904e-09 | 0 | 0 | 0 | 0 | 0 | 1 | -90 | 90 | 0.0038944 | 0.00097572 | -0.0038937 | -0.00097586
25 | 34 | 5.052 | 1.9431 | 5.0984e-09 | 0 | 0 | 0 | 0 | 0 | 1 | -90 | 90 | 0.022874 | 0.0057361 | -0.022845 | -0.0057256
25 | 24 | 2.312 | 0.88923 | 2.3332e-09 | 0 | 0 | 0 | 0 | 0 | 1 | -90 | 90 | 0.016044 | 0.0040221 | -0.016038 | -0.0040198
16 | 17 | 4.3282 | 1.6647 | 4.3679e-09 | 0 | 0 | 0 | 0 | 0 | 1 | -90 | 90 | -0.013244 | -0.0033185 | 0.013253 | 0.0033212
16 | 18 | 6.6099 | 2.5423 | 6.6706e-09 | 0 | 0 | 0 | 0 | 0 | 1 | -90 | 90 | 0.0086601 | 0.0021696 | -0.0086547 | -0.0021682
17 | 19 | 3.0936 | 1.1898 | 3.122e-09 | 0 | 0 | 0 | 0 | 0 | 1 | -90 | 90 | -0.01521 | -0.0038115 | 0.015218 | 0.0038142
17 | 20 | 3.8473 | 1.4797 | 3.8826e-09 | 0 | 0 | 0 | 0 | 0 | 1 | -90 | 90 | 0.0019576 | 0.00049026 | -0.0019574 | -0.00049058
18 | 21 | 3.7861 | 1.4562 | 3.8208e-09 | 0 | 0 | 0 | 0 | 0 | 1 | -90 | 90 | 0.0040967 | 0.0010261 | -0.0040961 | -0.0010263
18 | 22 | 3.0838 | 1.1861 | 3.1121e-09 | 0 | 0 | 0 | 0 | 0 | 1 | -90 | 90 | 0.004558 | 0.001142 | -0.0045573 | -0.001142
19 | 24 | 0.74639 | 0.28707 | 7.5324e-10 | 0 | 0 | 0 | 0 | 0 | 1 | -90 | 90 | -0.016035 | -0.0040191 | 0.016038 | 0.0040198
21 | 23 | 3.5274 | 1.3567 | 3.5598e-09 | 0 | 0 | 0 | 0 | 0 | 1 | -90 | 90 | 0.0024556 | 0.00061512 | -0.0024554 | -0.00061538
22 | 31 | 1.3842 | 0.53238 | 1.3969e-09 | 0 | 0 | 0 | 0 | 0 | 1 | -90 | 90 | 0.0018703 | 0.00046862 | -0.0018703 | -0.00046873