## bus_data
BUS_I | BUS_TYPE | Pd | Qd | Gs | Bs | area | Vm | Va | baseKV | zone | Vmax | Vmin
1 | 1 | 0.011039 | 0.0027667 | 0 | 0 | 1 | 0.97846 | -0.15171 | 0.4 | 1 | 1.1 | 0.9
2 | 1 | 0.00036409 | 9.125e-05 | 0 | 0 | 1 | 0.97982 | -0.14196 | 0.4 | 1 | 1.1 | 0.9
5 | 1 | 0 | 0 | 0 | 0 | 1 | 0.98034 | -0.13829 | 0.4 | 1 | 1.1 | 0.9
3 | 1 | 0.0071257 | 0.0017859 | 0 | 0 | 1 | 0.98819 | -0.082541 | 0.4 | 1 | 1.1 | 0.9
4 | 1 | 0.0018546 | 0.00046481 | 0 | 0 | 1 | 0.99103 | -0.06258 | 0.4 | 1 | 1.1 | 0.9
9 | 1 | 0.020342 | 0.0050981 | 0 | 0 | 1 | 0.98392 | -0.11278 | 0.4 | 1 | 1.1 | 0.9
10 | 1 | 0 | 0 | 0 | 0 | 1 | 0.98162 | -0.12912 | 0.4 | 1 | 1.1 | 0.9
46 | 1 | 0 | 0 | 0 | 0 | 1 | 0.9992 | -0.0056019 | 0.4 | 1 | 1.1 | 0.9
35 | 1 | 0 | 0 | 0 | 0 | 1 | 0.99911 | -0.006263 | 0.4 | 1 | 1.1 | 0.9
44 | 1 | 0.00043402 | 0.00010878 | 0 | 0 | 1 | 0.99928 | -0.0050722 | 0.4 | 1 | 1.1 | 0.9
30 | 1 | 0 | 0 | 0 | 0 | 1 | 0.99243 | -0.05272 | 0.4 | 1 | 1.1 | 0.9
6 | 1 | 0.0027123 | 0.00067977 | 0 | 0 | 1 | 0.98292 | -0.11986 | 0.4 | 1 | 1.1 | 0.9
7 | 1 | 0.0032836 | 0.00082294 | 0 | 0 | 1 | 0.98322 | -0.11775 | 0.4 | 1 | 1.1 | 0.9
8 | 1 | 0 | 0 | 0 | 0 | 1 | 0.982 | -0.12643 | 0.4 | 1 | 1.1 | 0.9
31 | 1 | 8.5643e-05 | 2.1464e-05 | 0 | 0 | 1 | 0.98162 | -0.12916 | 0.4 | 1 | 1.1 | 0.9
32 | 1 | 0 | 0 | 0 | 0 | 1 | 0.99688 | -0.021726 | 0.4 | 1 | 1.1 | 0.9
25 | 1 | 0 | 0 | 0 | 0 | 1 | 0.99189 | -0.056536 | 0.4 | 1 | 1.1 | 0.9
38 | 1 | 0.00035698 | 8.9467e-05 | 0 | 0 | 1 | 0.99902 | -0.0069178 | 0.4 | 1 | 1.1 | 0.9
11 | 1 | 0.0010006 | 0.00025077 | 0 | 0 | 1 | 0.99127 | -0.060946 | 0.4 | 1 | 1.1 | 0.9
12 | 1 | 0.0014449 | 0.00036213 | 0 | 0 | 1 | 0.99118 | -0.061592 | 0.4 | 1 | 1.1 | 0.9
13 | 1 | 0.00059709 | 0.00014965 | 0 | 0 | 1 | 0.99135 | -0.060381 | 0.4 | 1 | 1.1 | 0.9
14 | 1 | 0 | 0 | 0 | 0 | 1 | 0.99115 | -0.061834 | 0.4 | 1 | 1.1 | 0.9
15 | 1 | 0 | 0 | 0 | 0 | 1 | 0.99139 | -0.060129 | 0.4 | 1 | 1.1 | 0.9
18 | 1 | 0 | 0 | 0 | 0 | 1 | 0.99113 | -0.061981 | 0.4 | 1 | 1.1 | 0.9
23 | 1 | 0 | 0 | 0 | 0 | 1 | 0.99148 | -0.059502 | 0.4 | 1 | 1.1 | 0.9
16 | 1 | 0.00092906 | 0.00023284 | 0 | 0 | 1 | 0.99112 | -0.062031 | 0.4 | 1 | 1.1 | 0.9
21 | 1 | 0.00067423 | 0.00016898 | 0 | 0 | 1 | 0.99139 | -0.060102 | 0.4 | 1 | 1.1 | 0.9
17 | 1 | 0 | 0 | 0 | 0 | 1 | 0.99434 | -0.039575 | 0.4 | 1 | 1.1 | 0.9
19 | 1 | 0.0029491 | 0.00073911 | 0 | 0 | 1 | 0.99471 | -0.036939 | 0.4 | 1 | 1.1 | 0.9
20 | 1 | 0.0089936 | 0.002254 | 0 | 0 | 1 | 0.99405 | -0.041576 | 0.4 | 1 | 1.1 | 0.9
33 | 1 | 0.0048279 | 0.00121 | 0 | 0 | 1 | 0.99536 | -0.032366 | 0.4 | 1 | 1.1 | 0.9
50 | 1 | 0.0033374 | 0.00083644 | 0 | 0 | 1 | 0.99391 | -0.042619 | 0.4 | 1 | 1.1 | 0.9
29 | 1 | 0 | 0 | 0 | 0 | 1 | 0.99635 | -0.025423 | 0.4 | 1 | 1.1 | 0.9
49 | 1 | 0.0014193 | 0.0003557 | 0 | 0 | 1 | 0.99386 | -0.042932 | 0.4 | 1 | 1.1 | 0.9
22 | 1 | 0.00019347 | 4.8488e-05 | 0 | 0 | 1 | 0.99128 | -0.060893 | 0.4 | 1 | 1.1 | 0.9
24 | 1 | 0.00061664 | 0.00015455 | 0 | 0 | 1 | 0.99124 | -0.061139 | 0.4 | 1 | 1.1 | 0.9
26 | 1 | 0.0032514 | 0.00081488 | 0 | 0 | 1 | 0.99121 | -0.061393 | 0.4 | 1 | 1.1 | 0.9
27 | 1 | 0.00034777 | 8.7159e-05 | 0 | 0 | 1 | 0.99622 | -0.026332 | 0.4 | 1 | 1.1 | 0.9
28 | 1 | 0.0062174 | 0.0015582 | 0 | 0 | 1 | 0.99623 | -0.026258 | 0.4 | 1 | 1.1 | 0.9
34 | 1 | 0.0060053 | 0.0015051 | 0 | 0 | 1 | 0.99545 | -0.03175 | 0.4 | 1 | 1.1 | 0.9
41 | 3 | 0.0092416 | 0.0023162 | 0 | 0 | 1 | 1 | 0 | 0.4 | 1 | 1.1 | 0.9
52 | 1 | 0.011665 | 0.0029235 | 0 | 0 | 1 | 0.99451 | -0.038323 | 0.4 | 1 | 1.1 | 0.9
47 | 1 | 0.0043151 | 0.0010815 | 0 | 0 | 1 | 0.9994 | -0.0042508 | 0.4 | 1 | 1.1 | 0.9
39 | 1 | 0.00035797 | 8.9716e-05 | 0 | 0 | 1 | 0.99977 | -0.0015976 | 0.4 | 1 | 1.1 | 0.9
45 | 1 | 0.00031568 | 7.9117e-05 | 0 | 0 | 1 | 0.99933 | -0.0046816 | 0.4 | 1 | 1.1 | 0.9
53 | 1 | 0.0046601 | 0.0011679 | 0 | 0 | 1 | 0.99431 | -0.039746 | 0.4 | 1 | 1.1 | 0.9
43 | 1 | 0.0006398 | 0.00016035 | 0 | 0 | 1 | 0.9997 | -0.0021262 | 0.4 | 1 | 1.1 | 0.9
42 | 1 | 0.00032934 | 8.254e-05 | 0 | 0 | 1 | 0.9997 | -0.0020975 | 0.4 | 1 | 1.1 | 0.9
37 | 1 | 0.00034418 | 8.6261e-05 | 0 | 0 | 1 | 0.99901 | -0.0069672 | 0.4 | 1 | 1.1 | 0.9
36 | 1 | 0.00048627 | 0.00012187 | 0 | 0 | 1 | 0.999 | -0.0070651 | 0.4 | 1 | 1.1 | 0.9
40 | 1 | 0.0003083 | 7.7268e-05 | 0 | 0 | 1 | 0.99972 | -0.0019395 | 0.4 | 1 | 1.1 | 0.9
54 | 1 | 0.002671 | 0.00066942 | 0 | 0 | 1 | 0.99431 | -0.039787 | 0.4 | 1 | 1.1 | 0.9

## generator_data
GEN_BUS | PG | QG | QMAX | QMIN | VG | MBASE | GEN_STATUS | PMAX | PMIN
41 | 0.12685 | 0.031924 | 10 | -10 | 1 | 100 | 1 | 10 | 0

## branch_data
F_BUS | T_BUS | BR_R | BR_X | BR_B | RATE_A | RATE_B | RATE_C | TAP | SHIFT | BR_STATUS | ANGMIN | ANGMAX | P_in | Q_in | P_out | Q_out
1 | 2 | 11.0271 | 4.2412 | 1.1128e-08 | 0 | 0 | 0 | 0 | 0 | 1 | -90 | 90 | -0.011039 | -0.0027667 | 0.011054 | 0.0027714
2 | 5 | 4.0208 | 1.5464 | 4.0576e-09 | 0 | 0 | 0 | 0 | 0 | 1 | -90 | 90 | -0.011418 | -0.0028626 | 0.011424 | 0.0028645
5 | 10 | 10.0694 | 3.8728 | 1.0162e-08 | 0 | 0 | 0 | 0 | 0 | 1 | -90 | 90 | -0.011424 | -0.0028644 | 0.011438 | 0.0028691
3 | 4 | 5.659 | 2.1765 | 5.7109e-09 | 0 | 0 | 0 | 0 | 0 | 1 | -90 | 90 | -0.045178 | -0.011347 | 0.045303 | 0.011395
3 | 9 | 10.1151 | 3.8904 | 1.0208e-08 | 0 | 0 | 0 | 0 | 0 | 1 | -90 | 90 | 0.038052 | 0.0095616 | -0.037893 | -0.0095012
4 | 30 | 2.6962 | 1.037 | 2.721e-09 | 0 | 0 | 0 | 0 | 0 | 1 | -90 | 90 | -0.047158 | -0.01186 | 0.047223 | 0.011885
9 | 7 | 3.5777 | 1.376 | 3.6105e-09 | 0 | 0 | 0 | 0 | 0 | 1 | -90 | 90 | 0.017551 | 0.0044032 | -0.017539 | -0.0043989
10 | 31 | 5.0324 | 1.9356 | 5.0786e-09 | 0 | 0 | 0 | 0 | 0 | 1 | -90 | 90 | 8.5643e-05 | 2.0975e-05 | -8.5642e-05 | -2.1464e-05
10 | 8 | 2.9362 | 1.1293 | 2.9631e-09 | 0 | 0 | 0 | 0 | 0 | 1 | -90 | 90 | -0.011524 | -0.00289 | 0.011528 | 0.0028914
46 | 35 | 7.1753 | 2.7597 | 7.2412e-09 | 0 | 0 | 0 | 0 | 0 | 1 | -90 | 90 | 0.0011877 | 0.0002959 | -0.0011876 | -0.00029658
46 | 44 | 5.7279 | 2.203 | 5.7804e-09 | 0 | 0 | 0 | 0 | 0 | 1 | -90 | 90 | -0.0011877 | -0.0002959 | 0.0011877 | 0.00029536
35 | 38 | 7.1375 | 2.7452 | 7.203e-09 | 0 | 0 | 0 | 0 | 0 | 1 | -90 | 90 | 0.0011876 | 0.00029658 | -0.0011874 | -0.00029726
44 | 45 | 3.0977 | 1.1914 | 3.1261e-09 | 0 | 0 | 0 | 0 | 0 | 1 | -90 | 90 | -0.0016218 | -0.00040414 | 0.0016219 | 0.00040386
30 | 32 | 7.1854 | 2.7636 | 7.2513e-09 | 0 | 0 | 0 | 0 | 0 | 1 | -90 | 90 | -0.055941 | -0.014068 | 0.056183 | 0.014161
30 | 25 | 5.607 | 2.1565 | 5.6584e-09 | 0 | 0 | 0 | 0 | 0 | 1 | -90 | 90 | 0.0087176 | 0.0021832 | -0.008713 | -0.002182
6 | 7 | 1.8648 | 0.71722 | 1.8819e-09 | 0 | 0 | 0 | 0 | 0 | 1 | -90 | 90 | -0.014251 | -0.0035745 | 0.014255 | 0.0035759
6 | 8 | 7.1712 | 2.7581 | 7.237e-09 | 0 | 0 | 0 | 0 | 0 | 1 | -90 | 90 | 0.011539 | 0.0028947 | -0.011528 | -0.0028914
32 | 41 | 2.5951 | 0.99812 | 5.2379e-09 | 0 | 0 | 0 | 0 | 0 | 1 | -90 | 90 | -0.10939 | -0.027506 | 0.10972 | 0.027633
32 | 29 | 0.90038 | 0.3463 | 9.0864e-10 | 0 | 0 | 0 | 0 | 0 | 1 | -90 | 90 | 0.053204 | 0.013345 | -0.053176 | -0.013335
25 | 23 | 4.3551 | 1.675 | 4.3951e-09 | 0 | 0 | 0 | 0 | 0 | 1 | -90 | 90 | 0.008713 | 0.002182 | -0.0087095 | -0.0021811
38 | 37 | 0.77235 | 0.29706 | 7.7944e-10 | 0 | 0 | 0 | 0 | 0 | 1 | -90 | 90 | 0.00083047 | 0.0002078 | -0.00083046 | -0.00020787
11 | 12 | 3.4752 | 1.3366 | 3.5071e-09 | 0 | 0 | 0 | 0 | 0 | 1 | -90 | 90 | 0.0023742 | 0.00059413 | -0.002374 | -0.00059439
11 | 13 | 2.1383 | 0.82242 | 2.1579e-09 | 0 | 0 | 0 | 0 | 0 | 1 | -90 | 90 | -0.0033748 | -0.0008449 | 0.0033751 | 0.00084479
12 | 14 | 3.3193 | 1.2766 | 3.3497e-09 | 0 | 0 | 0 | 0 | 0 | 1 | -90 | 90 | 0.00092911 | 0.00023227 | -0.00092908 | -0.00023258
13 | 15 | 0.80983 | 0.31147 | 8.1726e-10 | 0 | 0 | 0 | 0 | 0 | 1 | -90 | 90 | -0.0039721 | -0.00099443 | 0.0039723 | 0.0009944
14 | 18 | 2.0271 | 0.77964 | 2.0457e-09 | 0 | 0 | 0 | 0 | 0 | 1 | -90 | 90 | 0.00092908 | 0.00023258 | -0.00092906 | -0.00023278
15 | 23 | 2.0153 | 0.7751 | 2.0338e-09 | 0 | 0 | 0 | 0 | 0 | 1 | -90 | 90 | -0.0039723 | -0.0009944 | 0.0039726 | 0.00099434
18 | 16 | 0.68183 | 0.26224 | 6.8808e-10 | 0 | 0 | 0 | 0 | 0 | 1 | -90 | 90 | 0.00092906 | 0.00023278 | -0.00092906 | -0.00023284
23 | 21 | 1.6199 | 0.62303 | 1.6348e-09 | 0 | 0 | 0 | 0 | 0 | 1 | -90 | 90 | 0.0047368 | 0.0011867 | -0.0047364 | -0.0011867
21 | 22 | 2.4913 | 0.95819 | 2.5142e-09 | 0 | 0 | 0 | 0 | 0 | 1 | -90 | 90 | 0.0040622 | 0.0010178 | -0.0040618 | -0.0010178
17 | 19 | 2.4689 | 0.94958 | 2.4916e-09 | 0 | 0 | 0 | 0 | 0 | 1 | -90 | 90 | -0.013755 | -0.0034472 | 0.01376 | 0.0034488
17 | 20 | 1.873 | 0.72038 | 1.8902e-09 | 0 | 0 | 0 | 0 | 0 | 1 | -90 | 90 | 0.013755 | 0.0034472 | -0.013751 | -0.0034459
19 | 33 | 3.5301 | 1.3577 | 3.5625e-09 | 0 | 0 | 0 | 0 | 0 | 1 | -90 | 90 | -0.016709 | -0.004188 | 0.01672 | 0.0041917
20 | 50 | 2.8187 | 1.0841 | 2.8446e-09 | 0 | 0 | 0 | 0 | 0 | 1 | -90 | 90 | 0.0047574 | 0.0011919 | -0.0047568 | -0.0011919
33 | 29 | 4.1639 | 1.6015 | 4.2021e-09 | 0 | 0 | 0 | 0 | 0 | 1 | -90 | 90 | -0.021547 | -0.0054017 | 0.021568 | 0.0054092
50 | 49 | 2.8395 | 1.0921 | 2.8656e-09 | 0 | 0 | 0 | 0 | 0 | 1 | -90 | 90 | 0.0014193 | 0.00035544 | -0.0014193 | -0.0003557
29 | 34 | 3.2685 | 1.2571 | 3.2985e-09 | 0 | 0 | 0 | 0 | 0 | 1 | -90 | 90 | 0.025042 | 0.0062806 | -0.02502 | -0.0062724
29 | 28 | 1.6436 | 0.63214 | 1.6586e-09 | 0 | 0 | 0 | 0 | 0 | 1 | -90 | 90 | 0.006566 | 0.0016452 | -0.0065652 | -0.0016451
22 | 24 | 0.81364 | 0.31294 | 8.2111e-10 | 0 | 0 | 0 | 0 | 0 | 1 | -90 | 90 | 0.0038683 | 0.00096934 | -0.0038682 | -0.00096937
24 | 26 | 1.0027 | 0.38567 | 1.0119e-09 | 0 | 0 | 0 | 0 | 0 | 1 | -90 | 90 | 0.0032515 | 0.00081483 | -0.0032514 | -0.00081488
27 | 28 | 2.7585 | 1.061 | 2.7839e-09 | 0 | 0 | 0 | 0 | 0 | 1 | -90 | 90 | -0.00034777 | -8.7159e-05 | 0.00034777 | 8.6884e-05
34 | 52 | 4.4612 | 1.7158 | 4.5021e-09 | 0 | 0 | 0 | 0 | 0 | 1 | -90 | 90 | 0.019015 | 0.0047674 | -0.018998 | -0.0047612
41 | 39 | 2.6271 | 1.0104 | 2.6512e-09 | 0 | 0 | 0 | 0 | 0 | 1 | -90 | 90 | 0.0078922 | 0.0019742 | -0.0078905 | -0.0019738
52 | 53 | 2.5007 | 0.96179 | 2.5236e-09 | 0 | 0 | 0 | 0 | 0 | 1 | -90 | 90 | 0.0073326 | 0.0018376 | -0.0073311 | -0.0018373
47 | 39 | 5.5016 | 2.116 | 5.5521e-09 | 0 | 0 | 0 | 0 | 0 | 1 | -90 | 90 | -0.0062527 | -0.0015642 | 0.006255 | 0.0015645
47 | 45 | 2.8622 | 1.1008 | 2.8884e-09 | 0 | 0 | 0 | 0 | 0 | 1 | -90 | 90 | 0.0019377 | 0.00048273 | -0.0019375 | -0.00048297
39 | 40 | 3.4753 | 1.3366 | 3.5071e-09 | 0 | 0 | 0 | 0 | 0 | 1 | -90 | 90 | 0.0012775 | 0.00031957 | -0.0012775 | -0.00031989
53 | 54 | 0.19551 | 0.075197 | 1.9731e-10 | 0 | 0 | 0 | 0 | 0 | 1 | -90 | 90 | 0.002671 | 0.0006694 | -0.002671 | -0.00066942
43 | 42 | 0.58364 | 0.22448 | 5.8899e-10 | 0 | 0 | 0 | 0 | 0 | 1 | -90 | 90 | -0.0006398 | -0.00016035 | 0.0006398 | 0.00016029
42 | 40 | 2.1199 | 0.81534 | 2.1393e-09 | 0 | 0 | 0 | 0 | 0 | 1 | -90 | 90 | -0.00096914 | -0.00024283 | 0.00096916 | 0.00024262
37 | 36 | 2.6109 | 1.0042 | 2.6349e-09 | 0 | 0 | 0 | 0 | 0 | 1 | -90 | 90 | 0.00048628 | 0.00012161 | -0.00048627 | -0.00012187