## bus_data
BUS_I | BUS_TYPE | Pd | Qd | Gs | Bs | area | Vm | Va | baseKV | zone | Vmax | Vmin
14 | 1 | 0.003472 | 0.00087016 | 0 | 0 | 1 | 0.98834 | -0.081321 | 0.4 | 1 | 1.1 | 0.9
15 | 1 | 0 | 0 | 0 | 0 | 1 | 0.98845 | -0.080524 | 0.4 | 1 | 1.1 | 0.9
18 | 1 | 0 | 0 | 0 | 0 | 1 | 0.9886 | -0.079463 | 0.4 | 1 | 1.1 | 0.9
17 | 1 | 0 | 0 | 0 | 0 | 1 | 0.98891 | -0.077261 | 0.4 | 1 | 1.1 | 0.9
20 | 1 | 0.0011826 | 0.00029639 | 0 | 0 | 1 | 0.98902 | -0.07648 | 0.4 | 1 | 1.1 | 0.9
21 | 1 | 0.00097428 | 0.00024418 | 0 | 0 | 1 | 0.98881 | -0.077992 | 0.4 | 1 | 1.1 | 0.9
22 | 1 | 0.005044 | 0.0012641 | 0 | 0 | 1 | 0.98814 | -0.08277 | 0.4 | 1 | 1.1 | 0.9
23 | 1 | 0.0011135 | 0.00027906 | 0 | 0 | 1 | 0.98914 | -0.075676 | 0.4 | 1 | 1.1 | 0.9
41 | 1 | 0.001014 | 0.00025413 | 0 | 0 | 1 | 0.98918 | -0.07539 | 0.4 | 1 | 1.1 | 0.9
38 | 1 | 0.0020937 | 0.00052472 | 0 | 0 | 1 | 0.98875 | -0.078446 | 0.4 | 1 | 1.1 | 0.9
42 | 1 | 0 | 0 | 0 | 0 | 1 | 0.98925 | -0.074901 | 0.4 | 1 | 1.1 | 0.9
24 | 1 | 0.0016289 | 0.00040825 | 0 | 0 | 1 | 0.99995 | -0.00038439 | 0.4 | 1 | 1.1 | 0.9
60 | 3 | 0 | 0 | 0 | 0 | 1 | 1 | 0 | 0.4 | 1 | 1.1 | 0.9
25 | 1 | 0.0010726 | 0.00026882 | 0 | 0 | 1 | 0.97409 | -0.18254 | 0.4 | 1 | 1.1 | 0.9
26 | 1 | 0.0014282 | 0.00035794 | 0 | 0 | 1 | 0.9742 | -0.18178 | 0.4 | 1 | 1.1 | 0.9
27 | 1 | 0.00054386 | 0.0001363 | 0 | 0 | 1 | 0.97401 | -0.1831 | 0.4 | 1 | 1.1 | 0.9
28 | 1 | 0.0014301 | 0.00035843 | 0 | 0 | 1 | 0.97423 | -0.18158 | 0.4 | 1 | 1.1 | 0.9
29 | 1 | 0.0021529 | 0.00053957 | 0 | 0 | 1 | 0.97395 | -0.18354 | 0.4 | 1 | 1.1 | 0.9
30 | 1 | 0.00075704 | 0.00018973 | 0 | 0 | 1 | 0.97452 | -0.17943 | 0.4 | 1 | 1.1 | 0.9
36 | 1 | 0.0015491 | 0.00038825 | 0 | 0 | 1 | 0.97465 | -0.17856 | 0.4 | 1 | 1.1 | 0.9
31 | 1 | 0.0011708 | 0.00029343 | 0 | 0 | 1 | 0.97528 | -0.174 | 0.4 | 1 | 1.1 | 0.9
32 | 1 | 0.0010591 | 0.00026542 | 0 | 0 | 1 | 0.97504 | -0.17572 | 0.4 | 1 | 1.1 | 0.9
33 | 1 | 0.0011089 | 0.00027792 | 0 | 0 | 1 | 0.97542 | -0.17299 | 0.4 | 1 | 1.1 | 0.9
34 | 1 | 0.00093985 | 0.00023555 | 0 | 0 | 1 | 0.97481 | -0.17739 | 0.4 | 1 | 1.1 | 0.9
35 | 1 | 0.0014127 | 0.00035405 | 0 | 0 | 1 | 0.97572 | -0.17082 | 0.4 | 1 | 1.1 | 0.9
37 | 1 | 0.0014448 | 0.00036211 | 0 | 0 | 1 | 0.97585 | -0.16989 | 0.4 | 1 | 1.1 | 0.9
65 | 1 | 0.0015158 | 0.00037991 | 0 | 0 | 1 | 0.97625 | -0.16704 | 0.4 | 1 | 1.1 | 0.9
39 | 1 | 0 | 0 | 0 | 0 | 1 | 0.97825 | -0.15274 | 0.4 | 1 | 1.1 | 0.9
40 | 1 | 0.0011681 | 0.00029275 | 0 | 0 | 1 | 0.97748 | -0.15826 | 0.4 | 1 | 1.1 | 0.9
48 | 1 | 0.001452 | 0.00036391 | 0 | 0 | 1 | 0.9798 | -0.14166 | 0.4 | 1 | 1.1 | 0.9
66 | 1 | 0.0010846 | 0.00027182 | 0 | 0 | 1 | 0.97734 | -0.15923 | 0.4 | 1 | 1.1 | 0.9
43 | 1 | 0.0017847 | 0.00044729 | 0 | 0 | 1 | 0.98976 | -0.071249 | 0.4 | 1 | 1.1 | 0.9
44 | 1 | 0 | 0 | 0 | 0 | 1 | 0.99014 | -0.068571 | 0.4 | 1 | 1.1 | 0.9
59 | 1 | 0 | 0 | 0 | 0 | 1 | 0.99403 | -0.041345 | 0.4 | 1 | 1.1 | 0.9
58 | 1 | 0.0014297 | 0.00035831 | 0 | 0 | 1 | 0.98742 | -0.087721 | 0.4 | 1 | 1.1 | 0.9
45 | 1 | 0.001834 | 0.00045964 | 0 | 0 | 1 | 0.98219 | -0.12471 | 0.4 | 1 | 1.1 | 0.9
46 | 1 | 0.0011396 | 0.00028562 | 0 | 0 | 1 | 0.98128 | -0.13114 | 0.4 | 1 | 1.1 | 0.9
47 | 1 | 0 | 0 | 0 | 0 | 1 | 0.98259 | -0.12187 | 0.4 | 1 | 1.1 | 0.9
49 | 1 | 0.0018136 | 0.00045453 | 0 | 0 | 1 | 0.98307 | -0.11844 | 0.4 | 1 | 1.1 | 0.9
50 | 1 | 0.0047861 | 0.0011995 | 0 | 0 | 1 | 0.98243 | -0.12296 | 0.4 | 1 | 1.1 | 0.9
51 | 1 | 0.002491 | 0.00062431 | 0 | 0 | 1 | 0.98323 | -0.11727 | 0.4 | 1 | 1.1 | 0.9
52 | 1 | 0.00086472 | 0.00021672 | 0 | 0 | 1 | 0.98241 | -0.12311 | 0.4 | 1 | 1.1 | 0.9
53 | 1 | 0 | 0 | 0 | 0 | 1 | 0.98435 | -0.10935 | 0.4 | 1 | 1.1 | 0.9
54 | 1 | 0.003507 | 0.00087894 | 0 | 0 | 1 | 0.98383 | -0.11305 | 0.4 | 1 | 1.1 | 0.9
55 | 1 | 0.001321 | 0.00033106 | 0 | 0 | 1 | 0.98545 | -0.10159 | 0.4 | 1 | 1.1 | 0.9
56 | 1 | 0.0024957 | 0.00062549 | 0 | 0 | 1 | 0.98382 | -0.11315 | 0.4 | 1 | 1.1 | 0.9
57 | 1 | 0.0018748 | 0.00046986 | 0 | 0 | 1 | 0.98569 | -0.099879 | 0.4 | 1 | 1.1 | 0.9
62 | 1 | 0.0022836 | 0.00057233 | 0 | 0 | 1 | 0.98377 | -0.11353 | 0.4 | 1 | 1.1 | 0.9
61 | 1 | 0.0030423 | 0.00076248 | 0 | 0 | 1 | 0.99179 | -0.057029 | 0.4 | 1 | 1.1 | 0.9
76 | 1 | 0 | 0 | 0 | 0 | 1 | 0.98976 | -0.071248 | 0.4 | 1 | 1.1 | 0.9
63 | 1 | 0.0012466 | 0.00031242 | 0 | 0 | 1 | 0.97646 | -0.16555 | 0.4 | 1 | 1.1 | 0.9
64 | 1 | 0.00091697 | 0.00022981 | 0 | 0 | 1 | 0.97671 | -0.16377 | 0.4 | 1 | 1.1 | 0.9
67 | 1 | 0.020681 | 0.0051831 | 0 | 0 | 1 | 0.9808 | -0.13472 | 0.4 | 1 | 1.1 | 0.9
68 | 1 | 0.0024255 | 0.00060788 | 0 | 0 | 1 | 0.98048 | -0.13704 | 0.4 | 1 | 1.1 | 0.9
69 | 1 | 0.0046102 | 0.0011554 | 0 | 0 | 1 | 0.98153 | -0.12955 | 0.4 | 1 | 1.1 | 0.9
70 | 1 | 0.0011921 | 0.00029876 | 0 | 0 | 1 | 0.98034 | -0.13806 | 0.4 | 1 | 1.1 | 0.9
71 | 1 | 0.0038372 | 0.0009617 | 0 | 0 | 1 | 0.9817 | -0.1283 | 0.4 | 1 | 1.1 | 0.9
72 | 1 | 0.00090591 | 0.00022704 | 0 | 0 | 1 | 0.98022 | -0.13887 | 0.4 | 1 | 1.1 | 0.9
77 | 1 | 0 | 0 | 0 | 0 | 1 | 0.9825 | -0.12264 | 0.4 | 1 | 1.1 | 0.9
84 | 1 | 0.0013413 | 0.00033615 | 0 | 0 | 1 | 0.98018 | -0.13921 | 0.4 | 1 | 1.1 | 0.9
73 | 1 | 0.007353 | 0.0018428 | 0 | 0 | 1 | 0.98523 | -0.10326 | 0.4 | 1 | 1.1 | 0.9
74 | 1 | 0 | 0 | 0 | 0 | 1 | 0.98595 | -0.098141 | 0.4 | 1 | 1.1 | 0.9
75 | 1 | 0.014189 | 0.0035561 | 0 | 0 | 1 | 0.98483 | -0.10613 | 0.4 | 1 | 1.1 | 0.9
78 | 1 | 0.0042674 | 0.0010695 | 0 | 0 | 1 | 0.98946 | -0.073388 | 0.4 | 1 | 1.1 | 0.9
79 | 1 | 0.0018312 | 0.00045894 | 0 | 0 | 1 | 0.98186 | -0.1272 | 0.4 | 1 | 1.1 | 0.9
81 | 1 | 0.0036176 | 0.00090667 | 0 | 0 | 1 | 0.98934 | -0.074255 | 0.4 | 1 | 1.1 | 0.9
88 | 1 | 0.0039462 | 0.00098901 | 0 | 0 | 1 | 0.98158 | -0.1292 | 0.4 | 1 | 1.1 | 0.9
80 | 1 | 0.0021201 | 0.00053134 | 0 | 0 | 1 | 0.98924 | -0.07497 | 0.4 | 1 | 1.1 | 0.9
83 | 1 | 0.00046426 | 0.00011635 | 0 | 0 | 1 | 0.98012 | -0.13962 | 0.4 | 1 | 1.1 | 0.9
85 | 1 | 0.00051278 | 0.00012851 | 0 | 0 | 1 | 0.98009 | -0.13982 | 0.4 | 1 | 1.1 | 0.9
86 | 1 | 0.00063913 | 0.00016018 | 0 | 0 | 1 | 0.98004 | -0.14017 | 0.4 | 1 | 1.1 | 0.9
87 | 1 | 0.00073979 | 0.00018541 | 0 | 0 | 1 | 0.98002 | -0.14034 | 0.4 | 1 | 1.1 | 0.9
89 | 1 | 0.00051028 | 0.00012789 | 0 | 0 | 1 | 0.98144 | -0.13022 | 0.4 | 1 | 1.1 | 0.9
90 | 1 | 0.0010605 | 0.00026579 | 0 | 0 | 1 | 0.98141 | -0.13045 | 0.4 | 1 | 1.1 | 0.9

## generator_data
GEN_BUS | PG | QG | QMAX | QMIN | VG | MBASE | GEN_STATUS | PMAX | PMIN
60 | 0.14935 | 0.037738 | 10 | -10 | 1 | 100 | 1 | 10 | 0

## branch_data
F_BUS | T_BUS | BR_R | BR_X | BR_B | RATE_A | RATE_B | RATE_C | TAP | SHIFT | BR_STATUS | ANGMIN | ANGMAX | P_in | Q_in | P_out | Q_out
14 | 15 | 2.9182 | 1.1224 | 2.945e-09 | 0 | 0 | 0 | 0 | 0 | 1 | -90 | 90 | -0.003472 | -0.00087016 | 0.0034723 | 0.00087002
15 | 18 | 3.8878 | 1.4953 | 3.9235e-09 | 0 | 0 | 0 | 0 | 0 | 1 | -90 | 90 | -0.0034723 | -0.00087002 | 0.0034729 | 0.00086983
18 | 22 | 8.3385 | 3.2071 | 8.415e-09 | 0 | 0 | 0 | 0 | 0 | 1 | -90 | 90 | 0.0050463 | 0.0012642 | -0.005044 | -0.0012641
18 | 23 | 5.6546 | 2.1749 | 5.7065e-09 | 0 | 0 | 0 | 0 | 0 | 1 | -90 | 90 | -0.0085192 | -0.002134 | 0.0085236 | 0.0021352
17 | 20 | 3.238 | 1.2454 | 3.2677e-09 | 0 | 0 | 0 | 0 | 0 | 1 | -90 | 90 | -0.0030684 | -0.0007685 | 0.0030687 | 0.00076831
17 | 21 | 3.033 | 1.1665 | 3.0609e-09 | 0 | 0 | 0 | 0 | 0 | 1 | -90 | 90 | 0.0030684 | 0.0007685 | -0.0030681 | -0.00076868
20 | 41 | 3.2615 | 1.2544 | 3.2914e-09 | 0 | 0 | 0 | 0 | 0 | 1 | -90 | 90 | -0.0042513 | -0.0010647 | 0.004252 | 0.0010646
21 | 38 | 2.7562 | 1.0601 | 2.7815e-09 | 0 | 0 | 0 | 0 | 0 | 1 | -90 | 90 | 0.0020938 | 0.0005245 | -0.0020937 | -0.00052472
23 | 42 | 1.0239 | 0.39382 | 1.0333e-09 | 0 | 0 | 0 | 0 | 0 | 1 | -90 | 90 | -0.0096371 | -0.0024143 | 0.0096381 | 0.0024146
41 | 42 | 1.1814 | 0.45437 | 1.1922e-09 | 0 | 0 | 0 | 0 | 0 | 1 | -90 | 90 | -0.005266 | -0.0013188 | 0.0052663 | 0.0013188
42 | 43 | 3.1221 | 1.2008 | 3.1508e-09 | 0 | 0 | 0 | 0 | 0 | 1 | -90 | 90 | -0.014904 | -0.0037333 | 0.014912 | 0.0037359
24 | 60 | 3.0714 | 1.1813 | 3.0996e-09 | 0 | 0 | 0 | 0 | 0 | 1 | -90 | 90 | -0.0016289 | -0.00040825 | 0.001629 | 0.00040797
60 | 59 | 3.6814 | 1.4159 | 7.4304e-09 | 0 | 0 | 0 | 0 | 0 | 1 | -90 | 90 | 0.14772 | 0.03733 | -0.14686 | -0.037002
25 | 26 | 2.4902 | 0.95775 | 2.513e-09 | 0 | 0 | 0 | 0 | 0 | 1 | -90 | 90 | -0.0037697 | -0.00094435 | 0.0037701 | 0.00094426
25 | 27 | 2.5584 | 0.98398 | 2.5818e-09 | 0 | 0 | 0 | 0 | 0 | 1 | -90 | 90 | 0.0026971 | 0.00067552 | -0.0026969 | -0.00067569
26 | 28 | 0.48262 | 0.18562 | 4.8705e-10 | 0 | 0 | 0 | 0 | 0 | 1 | -90 | 90 | -0.0051982 | -0.0013022 | 0.0051984 | 0.0013022
27 | 29 | 2.5388 | 0.97645 | 2.5621e-09 | 0 | 0 | 0 | 0 | 0 | 1 | -90 | 90 | 0.002153 | 0.00053938 | -0.0021529 | -0.00053957
28 | 30 | 3.9972 | 1.5374 | 4.0339e-09 | 0 | 0 | 0 | 0 | 0 | 1 | -90 | 90 | -0.0066285 | -0.0016606 | 0.0066304 | 0.001661
30 | 36 | 1.4687 | 0.56489 | 1.4822e-09 | 0 | 0 | 0 | 0 | 0 | 1 | -90 | 90 | -0.0073875 | -0.0018507 | 0.0073884 | 0.0018509
36 | 34 | 1.6206 | 0.62329 | 1.6354e-09 | 0 | 0 | 0 | 0 | 0 | 1 | -90 | 90 | -0.0089375 | -0.0022392 | 0.0089389 | 0.0022396
31 | 32 | 1.9521 | 0.7508 | 1.97e-09 | 0 | 0 | 0 | 0 | 0 | 1 | -90 | 90 | 0.010943 | 0.0027421 | -0.01094 | -0.0027412
31 | 33 | 1.0265 | 0.39482 | 1.0359e-09 | 0 | 0 | 0 | 0 | 0 | 1 | -90 | 90 | -0.012113 | -0.0030355 | 0.012115 | 0.003036
32 | 34 | 2.083 | 0.80115 | 2.1021e-09 | 0 | 0 | 0 | 0 | 0 | 1 | -90 | 90 | 0.009881 | 0.0024758 | -0.0098788 | -0.0024751
33 | 35 | 2.0338 | 0.78224 | 2.0525e-09 | 0 | 0 | 0 | 0 | 0 | 1 | -90 | 90 | -0.013224 | -0.003314 | 0.013228 | 0.0033153
35 | 37 | 0.78687 | 0.30264 | 7.9409e-10 | 0 | 0 | 0 | 0 | 0 | 1 | -90 | 90 | -0.014641 | -0.0036693 | 0.014643 | 0.00367
37 | 65 | 2.2051 | 0.84811 | 2.2253e-09 | 0 | 0 | 0 | 0 | 0 | 1 | -90 | 90 | -0.016087 | -0.0040321 | 0.016094 | 0.0040343
65 | 63 | 1.0452 | 0.40202 | 1.0548e-09 | 0 | 0 | 0 | 0 | 0 | 1 | -90 | 90 | -0.01761 | -0.0044142 | 0.017613 | 0.0044155
39 | 40 | 3.1186 | 1.1994 | 3.1472e-09 | 0 | 0 | 0 | 0 | 0 | 1 | -90 | 90 | 0.022066 | 0.0055357 | -0.022049 | -0.0055295
39 | 48 | 6.2828 | 2.4164 | 6.3404e-09 | 0 | 0 | 0 | 0 | 0 | 1 | -90 | 90 | -0.022066 | -0.0055357 | 0.0221 | 0.0055482
40 | 66 | 0.57731 | 0.22204 | 5.8261e-10 | 0 | 0 | 0 | 0 | 0 | 1 | -90 | 90 | 0.020881 | 0.0052368 | -0.020878 | -0.0052358
48 | 46 | 5.609 | 2.1573 | 5.6604e-09 | 0 | 0 | 0 | 0 | 0 | 1 | -90 | 90 | -0.023552 | -0.0059121 | 0.023587 | 0.0059248
66 | 64 | 2.856 | 1.0985 | 2.8822e-09 | 0 | 0 | 0 | 0 | 0 | 1 | -90 | 90 | 0.019794 | 0.004964 | -0.019781 | -0.0049594
43 | 44 | 2.0461 | 0.78696 | 2.0649e-09 | 0 | 0 | 0 | 0 | 0 | 1 | -90 | 90 | -0.016697 | -0.0041832 | 0.016703 | 0.0041854
44 | 59 | 5.2835 | 2.0321 | 1.0664e-08 | 0 | 0 | 0 | 0 | 0 | 1 | -90 | 90 | -0.066503 | -0.016727 | 0.066757 | 0.016823
44 | 58 | 4.942 | 1.9008 | 4.9873e-09 | 0 | 0 | 0 | 0 | 0 | 1 | -90 | 90 | 0.049801 | 0.012541 | -0.049668 | -0.012491
59 | 61 | 2.5386 | 0.97639 | 2.5619e-09 | 0 | 0 | 0 | 0 | 0 | 1 | -90 | 90 | 0.080107 | 0.020179 | -0.079932 | -0.020112
58 | 57 | 3.2167 | 1.2372 | 3.2463e-09 | 0 | 0 | 0 | 0 | 0 | 1 | -90 | 90 | 0.048238 | 0.012132 | -0.048156 | -0.012101
45 | 46 | 3.2758 | 1.2599 | 3.3058e-09 | 0 | 0 | 0 | 0 | 0 | 1 | -90 | 90 | 0.024748 | 0.0062186 | -0.024726 | -0.0062104
45 | 47 | 1.3505 | 0.51944 | 1.3629e-09 | 0 | 0 | 0 | 0 | 0 | 1 | -90 | 90 | -0.026582 | -0.0066782 | 0.026593 | 0.0066821
47 | 49 | 1.3455 | 0.5175 | 1.3578e-09 | 0 | 0 | 0 | 0 | 0 | 1 | -90 | 90 | -0.032244 | -0.0080982 | 0.03226 | 0.008104
47 | 50 | 2.4298 | 0.93453 | 2.4521e-09 | 0 | 0 | 0 | 0 | 0 | 1 | -90 | 90 | 0.0056517 | 0.0014161 | -0.0056508 | -0.001416
49 | 51 | 0.43204 | 0.16617 | 4.3601e-10 | 0 | 0 | 0 | 0 | 0 | 1 | -90 | 90 | -0.034073 | -0.0085586 | 0.034079 | 0.0085606
50 | 52 | 2.1055 | 0.80982 | 2.1248e-09 | 0 | 0 | 0 | 0 | 0 | 1 | -90 | 90 | 0.00086473 | 0.00021652 | -0.00086472 | -0.00021672
51 | 53 | 2.7407 | 1.0541 | 2.7659e-09 | 0 | 0 | 0 | 0 | 0 | 1 | -90 | 90 | -0.03657 | -0.009185 | 0.03661 | 0.0092002
53 | 54 | 5.6243 | 2.1632 | 5.6759e-09 | 0 | 0 | 0 | 0 | 0 | 1 | -90 | 90 | 0.0082908 | 0.0020777 | -0.0082865 | -0.0020766
53 | 55 | 2.1949 | 0.8442 | 2.2151e-09 | 0 | 0 | 0 | 0 | 0 | 1 | -90 | 90 | -0.044901 | -0.011278 | 0.04495 | 0.011296
54 | 56 | 0.25854 | 0.09944 | 2.6092e-10 | 0 | 0 | 0 | 0 | 0 | 1 | -90 | 90 | 0.0047795 | 0.0011977 | -0.0047795 | -0.0011977
55 | 57 | 0.46892 | 0.18035 | 4.7322e-10 | 0 | 0 | 0 | 0 | 0 | 1 | -90 | 90 | -0.046271 | -0.011627 | 0.046282 | 0.011632
56 | 62 | 2.0918 | 0.80455 | 2.111e-09 | 0 | 0 | 0 | 0 | 0 | 1 | -90 | 90 | 0.0022837 | 0.00057217 | -0.0022836 | -0.00057233
61 | 76 | 2.3828 | 0.91648 | 2.4047e-09 | 0 | 0 | 0 | 0 | 0 | 1 | -90 | 90 | 0.076889 | 0.019349 | -0.076737 | -0.019291
76 | 78 | 2.7267 | 1.0487 | 2.7517e-09 | 0 | 0 | 0 | 0 | 0 | 1 | -90 | 90 | 0.010009 | 0.0025081 | -0.010006 | -0.0025073
76 | 74 | 5.1572 | 1.9835 | 5.2046e-09 | 0 | 0 | 0 | 0 | 0 | 1 | -90 | 90 | 0.066728 | 0.016783 | -0.066479 | -0.016688
63 | 64 | 1.178 | 0.45309 | 1.1889e-09 | 0 | 0 | 0 | 0 | 0 | 1 | -90 | 90 | -0.01886 | -0.0047279 | 0.018864 | 0.0047296
67 | 68 | 3.5309 | 1.358 | 3.5633e-09 | 0 | 0 | 0 | 0 | 0 | 1 | -90 | 90 | 0.008225 | 0.0020602 | -0.0082224 | -0.0020595
67 | 69 | 2.2415 | 0.8621 | 2.262e-09 | 0 | 0 | 0 | 0 | 0 | 1 | -90 | 90 | -0.028906 | -0.0072433 | 0.028926 | 0.0072511
68 | 70 | 2.2056 | 0.84832 | 2.2259e-09 | 0 | 0 | 0 | 0 | 0 | 1 | -90 | 90 | 0.0057969 | 0.0014516 | -0.0057961 | -0.0014515
69 | 71 | 0.46866 | 0.18026 | 4.7297e-10 | 0 | 0 | 0 | 0 | 0 | 1 | -90 | 90 | -0.033537 | -0.0084065 | 0.033542 | 0.0084087
70 | 72 | 2.1933 | 0.84358 | 2.2134e-09 | 0 | 0 | 0 | 0 | 0 | 1 | -90 | 90 | 0.0046041 | 0.0011528 | -0.0046035 | -0.0011528
71 | 77 | 1.9048 | 0.73261 | 1.9223e-09 | 0 | 0 | 0 | 0 | 0 | 1 | -90 | 90 | -0.03738 | -0.0093704 | 0.037409 | 0.0093815
72 | 84 | 1.1435 | 0.43979 | 1.154e-09 | 0 | 0 | 0 | 0 | 0 | 1 | -90 | 90 | 0.0036976 | 0.00092575 | -0.0036975 | -0.0009258
77 | 79 | 7.7909 | 2.9965 | 7.8624e-09 | 0 | 0 | 0 | 0 | 0 | 1 | -90 | 90 | 0.0073545 | 0.0018418 | -0.0073499 | -0.0018408
77 | 74 | 6.9094 | 2.6574 | 6.9728e-09 | 0 | 0 | 0 | 0 | 0 | 1 | -90 | 90 | -0.044764 | -0.011223 | 0.044916 | 0.011281
84 | 83 | 2.1951 | 0.84427 | 2.2152e-09 | 0 | 0 | 0 | 0 | 0 | 1 | -90 | 90 | 0.0023562 | 0.00058964 | -0.0023561 | -0.0005898
73 | 74 | 3.0084 | 1.1571 | 3.036e-09 | 0 | 0 | 0 | 0 | 0 | 1 | -90 | 90 | -0.021547 | -0.0054008 | 0.021563 | 0.0054064
73 | 75 | 2.55 | 0.98078 | 2.5734e-09 | 0 | 0 | 0 | 0 | 0 | 1 | -90 | 90 | 0.014194 | 0.003558 | -0.014189 | -0.0035561
78 | 81 | 1.9261 | 0.74082 | 1.9438e-09 | 0 | 0 | 0 | 0 | 0 | 1 | -90 | 90 | 0.0057386 | 0.0014377 | -0.0057379 | -0.0014377
79 | 88 | 4.5519 | 1.7507 | 4.5936e-09 | 0 | 0 | 0 | 0 | 0 | 1 | -90 | 90 | 0.0055187 | 0.0013819 | -0.0055172 | -0.0013817
81 | 80 | 4.2964 | 1.6525 | 4.3358e-09 | 0 | 0 | 0 | 0 | 0 | 1 | -90 | 90 | 0.0021203 | 0.00053099 | -0.00212 | -0.00053134
88 | 89 | 8.1277 | 3.126 | 8.2023e-09 | 0 | 0 | 0 | 0 | 0 | 1 | -90 | 90 | 0.001571 | 0.00039273 | -0.0015708 | -0.00039343
83 | 85 | 1.2646 | 0.4864 | 1.2763e-09 | 0 | 0 | 0 | 0 | 0 | 1 | -90 | 90 | 0.0018918 | 0.00047345 | -0.0018918 | -0.00047355
85 | 86 | 3.1971 | 1.2297 | 3.2265e-09 | 0 | 0 | 0 | 0 | 0 | 1 | -90 | 90 | 0.001379 | 0.00034504 | -0.0013789 | -0.00034532
86 | 87 | 2.8535 | 1.0975 | 2.8797e-09 | 0 | 0 | 0 | 0 | 0 | 1 | -90 | 90 | 0.0007398 | 0.00018514 | -0.00073979 | -0.00018541
89 | 90 | 2.6204 | 1.0079 | 2.6445e-09 | 0 | 0 | 0 | 0 | 0 | 1 | -90 | 90 | 0.0010605 | 0.00026554 | -0.0010605 | -0.00026579