## bus_data
BUS_I | BUS_TYPE | Pd | Qd | Gs | Bs | area | Vm | Va | baseKV | zone | Vmax | Vmin
1 | 1 | 0.00083207 | 0.00020854 | 0 | 0 | 1 | 0.98586 | -0.099268 | 0.4 | 1 | 1.1 | 0.9
2 | 1 | 0 | 0 | 0 | 0 | 1 | 0.98586 | -0.099216 | 0.4 | 1 | 1.1 | 0.9
3 | 1 | 0 | 0 | 0 | 0 | 1 | 0.98583 | -0.099452 | 0.4 | 1 | 1.1 | 0.9
4 | 1 | 0 | 0 | 0 | 0 | 1 | 0.98599 | -0.098341 | 0.4 | 1 | 1.1 | 0.9
5 | 1 | 0.00091787 | 0.00023004 | 0 | 0 | 1 | 0.98576 | -0.099962 | 0.4 | 1 | 1.1 | 0.9
30 | 1 | 0.0023003 | 0.0005765 | 0 | 0 | 1 | 0.98664 | -0.093718 | 0.4 | 1 | 1.1 | 0.9
56 | 1 | 0.0051722 | 0.0012963 | 0 | 0 | 1 | 0.98578 | -0.099799 | 0.4 | 1 | 1.1 | 0.9
28 | 1 | 0.0030006 | 0.00075201 | 0 | 0 | 1 | 0.98672 | -0.093122 | 0.4 | 1 | 1.1 | 0.9
55 | 1 | 0.0012898 | 0.00032326 | 0 | 0 | 1 | 0.98564 | -0.10083 | 0.4 | 1 | 1.1 | 0.9
6 | 1 | 0.0076403 | 0.0019148 | 0 | 0 | 1 | 0.98908 | -0.076399 | 0.4 | 1 | 1.1 | 0.9
7 | 1 | 0.0037869 | 0.00094909 | 0 | 0 | 1 | 0.98881 | -0.078306 | 0.4 | 1 | 1.1 | 0.9
8 | 1 | 0.00087151 | 0.00021842 | 0 | 0 | 1 | 0.98932 | -0.074748 | 0.4 | 1 | 1.1 | 0.9
9 | 1 | 0.0016526 | 0.00041419 | 0 | 0 | 1 | 0.98841 | -0.081137 | 0.4 | 1 | 1.1 | 0.9
10 | 1 | 0.0030356 | 0.00076079 | 0 | 0 | 1 | 0.98936 | -0.07446 | 0.4 | 1 | 1.1 | 0.9
11 | 1 | 0.001092 | 0.00027367 | 0 | 0 | 1 | 0.98734 | -0.088739 | 0.4 | 1 | 1.1 | 0.9
32 | 1 | 0 | 0 | 0 | 0 | 1 | 0.9902 | -0.068477 | 0.4 | 1 | 1.1 | 0.9
12 | 1 | 0.0011502 | 0.00028826 | 0 | 0 | 1 | 0.98722 | -0.089629 | 0.4 | 1 | 1.1 | 0.9
33 | 1 | 0.0010877 | 0.00027259 | 0 | 0 | 1 | 0.98893 | -0.07747 | 0.4 | 1 | 1.1 | 0.9
34 | 1 | 0.0058888 | 0.0014759 | 0 | 0 | 1 | 0.991 | -0.062836 | 0.4 | 1 | 1.1 | 0.9
39 | 1 | 0.0011051 | 0.00027697 | 0 | 0 | 1 | 0.9871 | -0.090441 | 0.4 | 1 | 1.1 | 0.9
38 | 1 | 0.0010345 | 0.00025928 | 0 | 0 | 1 | 0.98705 | -0.090802 | 0.4 | 1 | 1.1 | 0.9
13 | 1 | 0.0017133 | 0.0004294 | 0 | 0 | 1 | 0.98677 | -0.092789 | 0.4 | 1 | 1.1 | 0.9
14 | 1 | 0.0012074 | 0.00030261 | 0 | 0 | 1 | 0.98661 | -0.09396 | 0.4 | 1 | 1.1 | 0.9
15 | 1 | 0.0020165 | 0.00050538 | 0 | 0 | 1 | 0.98682 | -0.092456 | 0.4 | 1 | 1.1 | 0.9
16 | 1 | 0.0018477 | 0.00046308 | 0 | 0 | 1 | 0.98659 | -0.094101 | 0.4 | 1 | 1.1 | 0.9
17 | 1 | 0.0010752 | 0.00026946 | 0 | 0 | 1 | 0.98697 | -0.091387 | 0.4 | 1 | 1.1 | 0.9
40 | 1 | 0.0011633 | 0.00029156 | 0 | 0 | 1 | 0.987 | -0.091139 | 0.4 | 1 | 1.1 | 0.9
18 | 1 | 0.00086765 | 0.00021745 | 0 | 0 | 1 | 0.99606 | -0.027441 | 0.4 | 1 | 1.1 | 0.9
19 | 1 | 0.0026686 | 0.0006688 | 0 | 0 | 1 | 0.99604 | -0.027558 | 0.4 | 1 | 1.1 | 0.9
20 | 1 | 0.0034629 | 0.00086788 | 0 | 0 | 1 | 0.99625 | -0.026108 | 0.4 | 1 | 1.1 | 0.9
21 | 1 | 0.0018945 | 0.0004748 | 0 | 0 | 1 | 0.99603 | -0.027645 | 0.4 | 1 | 1.1 | 0.9
22 | 1 | 0 | 0 | 0 | 0 | 1 | 0.99632 | -0.025609 | 0.4 | 1 | 1.1 | 0.9
45 | 1 | 0 | 0 | 0 | 0 | 1 | 0.99736 | -0.018312 | 0.4 | 1 | 1.1 | 0.9
48 | 1 | 0.0027883 | 0.0006988 | 0 | 0 | 1 | 0.99538 | -0.032161 | 0.4 | 1 | 1.1 | 0.9
23 | 1 | 0.0026957 | 0.0006756 | 0 | 0 | 1 | 0.98679 | -0.092694 | 0.4 | 1 | 1.1 | 0.9
24 | 1 | 0.0039402 | 0.00098751 | 0 | 0 | 1 | 0.98683 | -0.092427 | 0.4 | 1 | 1.1 | 0.9
76 | 1 | 0.0030417 | 0.00076233 | 0 | 0 | 1 | 0.99896 | -0.0072379 | 0.4 | 1 | 1.1 | 0.9
43 | 1 | 0.002822 | 0.00070727 | 0 | 0 | 1 | 0.99517 | -0.033587 | 0.4 | 1 | 1.1 | 0.9
97 | 1 | 0.0028774 | 0.00072115 | 0 | 0 | 1 | 0.99427 | -0.03994 | 0.4 | 1 | 1.1 | 0.9
25 | 1 | 0.00091415 | 0.00022911 | 0 | 0 | 1 | 0.98698 | -0.091388 | 0.4 | 1 | 1.1 | 0.9
26 | 1 | 0 | 0 | 0 | 0 | 1 | 0.98699 | -0.09133 | 0.4 | 1 | 1.1 | 0.9
46 | 1 | 0.003829 | 0.00095965 | 0 | 0 | 1 | 0.98691 | -0.09184 | 0.4 | 1 | 1.1 | 0.9
47 | 1 | 0.0033997 | 0.00085203 | 0 | 0 | 1 | 0.98725 | -0.089489 | 0.4 | 1 | 1.1 | 0.9
49 | 1 | 0.0041464 | 0.0010392 | 0 | 0 | 1 | 0.98674 | -0.093046 | 0.4 | 1 | 1.1 | 0.9
108 | 1 | 0 | 0 | 0 | 0 | 1 | 0.98753 | -0.08744 | 0.4 | 1 | 1.1 | 0.9
27 | 1 | 0.00075771 | 0.0001899 | 0 | 0 | 1 | 0.98684 | -0.092283 | 0.4 | 1 | 1.1 | 0.9
29 | 1 | 0.0016799 | 0.00042102 | 0 | 0 | 1 | 0.98714 | -0.090166 | 0.4 | 1 | 1.1 | 0.9
31 | 1 | 0.003012 | 0.00075487 | 0 | 0 | 1 | 0.98721 | -0.089645 | 0.4 | 1 | 1.1 | 0.9
36 | 1 | 0.0041796 | 0.0010475 | 0 | 0 | 1 | 0.98738 | -0.088466 | 0.4 | 1 | 1.1 | 0.9
35 | 1 | 0 | 0 | 0 | 0 | 1 | 0.9882 | -0.082619 | 0.4 | 1 | 1.1 | 0.9
44 | 1 | 0.002703 | 0.00067743 | 0 | 0 | 1 | 0.99374 | -0.043651 | 0.4 | 1 | 1.1 | 0.9
37 | 1 | 0.0010436 | 0.00026154 | 0 | 0 | 1 | 0.98719 | -0.089802 | 0.4 | 1 | 1.1 | 0.9
42 | 1 | 0.0016613 | 0.00041636 | 0 | 0 | 1 | 0.99387 | -0.042717 | 0.4 | 1 | 1.1 | 0.9
59 | 1 | 0 | 0 | 0 | 0 | 1 | 0.98676 | -0.092809 | 0.4 | 1 | 1.1 | 0.9
61 | 1 | 0.0056785 | 0.0014232 | 0 | 0 | 1 | 0.98636 | -0.095673 | 0.4 | 1 | 1.1 | 0.9
57 | 1 | 0.0034998 | 0.00087713 | 0 | 0 | 1 | 0.98643 | -0.0952 | 0.4 | 1 | 1.1 | 0.9
41 | 1 | 0.0011139 | 0.00027916 | 0 | 0 | 1 | 0.99507 | -0.034286 | 0.4 | 1 | 1.1 | 0.9
74 | 3 | 0 | 0 | 0 | 0 | 1 | 1 | 0 | 0.4 | 1 | 1.1 | 0.9
109 | 1 | 0.0040793 | 0.0010224 | 0 | 0 | 1 | 0.98741 | -0.088312 | 0.4 | 1 | 1.1 | 0.9
103 | 1 | 0.0016436 | 0.00041194 | 0 | 0 | 1 | 0.98831 | -0.08193 | 0.4 | 1 | 1.1 | 0.9
98 | 1 | 0.0037115 | 0.0009302 | 0 | 0 | 1 | 0.99425 | -0.040085 | 0.4 | 1 | 1.1 | 0.9
50 | 1 | 0.00053718 | 0.00013463 | 0 | 0 | 1 | 0.98524 | -0.10368 | 0.4 | 1 | 1.1 | 0.9
51 | 1 | 0.00094615 | 0.00023713 | 0 | 0 | 1 | 0.98532 | -0.10308 | 0.4 | 1 | 1.1 | 0.9
52 | 1 | 0.0016493 | 0.00041336 | 0 | 0 | 1 | 0.98519 | -0.10397 | 0.4 | 1 | 1.1 | 0.9
53 | 1 | 0.0014072 | 0.00035267 | 0 | 0 | 1 | 0.98549 | -0.10185 | 0.4 | 1 | 1.1 | 0.9
54 | 1 | 0.00027626 | 6.9238e-05 | 0 | 0 | 1 | 0.98519 | -0.10398 | 0.4 | 1 | 1.1 | 0.9
67 | 1 | 0.00092645 | 0.00023219 | 0 | 0 | 1 | 0.98517 | -0.10417 | 0.4 | 1 | 1.1 | 0.9
58 | 1 | 0.0045173 | 0.0011321 | 0 | 0 | 1 | 0.98637 | -0.095625 | 0.4 | 1 | 1.1 | 0.9
60 | 1 | 0.00053553 | 0.00013422 | 0 | 0 | 1 | 0.98618 | -0.096931 | 0.4 | 1 | 1.1 | 0.9
65 | 1 | 0.00065728 | 0.00016473 | 0 | 0 | 1 | 0.98607 | -0.097765 | 0.4 | 1 | 1.1 | 0.9
83 | 1 | 0.0041716 | 0.0010455 | 0 | 0 | 1 | 0.98631 | -0.096018 | 0.4 | 1 | 1.1 | 0.9
63 | 1 | 0.00091917 | 0.00023037 | 0 | 0 | 1 | 0.98604 | -0.097916 | 0.4 | 1 | 1.1 | 0.9
82 | 1 | 0.003266 | 0.00081853 | 0 | 0 | 1 | 0.98628 | -0.096268 | 0.4 | 1 | 1.1 | 0.9
62 | 1 | 0.0012886 | 0.00032296 | 0 | 0 | 1 | 0.98593 | -0.098728 | 0.4 | 1 | 1.1 | 0.9
64 | 1 | 0 | 0 | 0 | 0 | 1 | 0.9859 | -0.098941 | 0.4 | 1 | 1.1 | 0.9
66 | 1 | 0.0018808 | 0.00047137 | 0 | 0 | 1 | 0.98588 | -0.099096 | 0.4 | 1 | 1.1 | 0.9
69 | 1 | 0.0048369 | 0.0012122 | 0 | 0 | 1 | 0.9971 | -0.020275 | 0.4 | 1 | 1.1 | 0.9
70 | 1 | 0.0040703 | 0.0010201 | 0 | 0 | 1 | 0.99803 | -0.013805 | 0.4 | 1 | 1.1 | 0.9
71 | 1 | 0.0016588 | 0.00041573 | 0 | 0 | 1 | 0.99702 | -0.020892 | 0.4 | 1 | 1.1 | 0.9
72 | 1 | 0.0049036 | 0.001229 | 0 | 0 | 1 | 0.99882 | -0.0082765 | 0.4 | 1 | 1.1 | 0.9
73 | 1 | 0.00070621 | 0.00017699 | 0 | 0 | 1 | 0.99654 | -0.024222 | 0.4 | 1 | 1.1 | 0.9
81 | 1 | 0 | 0 | 0 | 0 | 1 | 0.99624 | -0.026378 | 0.4 | 1 | 1.1 | 0.9
75 | 1 | 0 | 0 | 0 | 0 | 1 | 0.99954 | -0.0032107 | 0.4 | 1 | 1.1 | 0.9
80 | 1 | 0.011166 | 0.0027985 | 0 | 0 | 1 | 0.99535 | -0.032598 | 0.4 | 1 | 1.1 | 0.9
79 | 1 | 0.0017901 | 0.00044864 | 0 | 0 | 1 | 0.99946 | -0.0037649 | 0.4 | 1 | 1.1 | 0.9
77 | 1 | 0.0056119 | 0.0014065 | 0 | 0 | 1 | 0.99932 | -0.004801 | 0.4 | 1 | 1.1 | 0.9
110 | 1 | 0.00058409 | 0.00014639 | 0 | 0 | 1 | 0.99944 | -0.0039369 | 0.4 | 1 | 1.1 | 0.9
78 | 1 | 0.0015901 | 0.0003985 | 0 | 0 | 1 | 0.99924 | -0.0052928 | 0.4 | 1 | 1.1 | 0.9
84 | 1 | 0.00081784 | 0.00020497 | 0 | 0 | 1 | 0.98623 | -0.096577 | 0.4 | 1 | 1.1 | 0.9
85 | 1 | 0.0012754 | 0.00031964 | 0 | 0 | 1 | 0.98622 | -0.096649 | 0.4 | 1 | 1.1 | 0.9
86 | 1 | 0.0015222 | 0.0003815 | 0 | 0 | 1 | 0.99034 | -0.067608 | 0.4 | 1 | 1.1 | 0.9
87 | 1 | 0.00096208 | 0.00024112 | 0 | 0 | 1 | 0.99011 | -0.069239 | 0.4 | 1 | 1.1 | 0.9
88 | 1 | 0.0012291 | 0.00030804 | 0 | 0 | 1 | 0.9914 | -0.060092 | 0.4 | 1 | 1.1 | 0.9
89 | 1 | 0 | 0 | 0 | 0 | 1 | 0.98931 | -0.074897 | 0.4 | 1 | 1.1 | 0.9
90 | 1 | 0.0029281 | 0.00073386 | 0 | 0 | 1 | 0.99142 | -0.059995 | 0.4 | 1 | 1.1 | 0.9
96 | 1 | 0.0024811 | 0.00062181 | 0 | 0 | 1 | 0.98894 | -0.077472 | 0.4 | 1 | 1.1 | 0.9
93 | 1 | 0.0020717 | 0.00051922 | 0 | 0 | 1 | 0.98921 | -0.075576 | 0.4 | 1 | 1.1 | 0.9
91 | 1 | 0.0010298 | 0.0002581 | 0 | 0 | 1 | 0.99184 | -0.056996 | 0.4 | 1 | 1.1 | 0.9
102 | 1 | 0.0020006 | 0.0005014 | 0 | 0 | 1 | 0.98885 | -0.078159 | 0.4 | 1 | 1.1 | 0.9
94 | 1 | 0.0013894 | 0.00034822 | 0 | 0 | 1 | 0.98913 | -0.07612 | 0.4 | 1 | 1.1 | 0.9
92 | 1 | 0.0010952 | 0.00027449 | 0 | 0 | 1 | 0.99222 | -0.054333 | 0.4 | 1 | 1.1 | 0.9
101 | 1 | 0.0034087 | 0.00085431 | 0 | 0 | 1 | 0.99242 | -0.052922 | 0.4 | 1 | 1.1 | 0.9
100 | 1 | 0.0016325 | 0.00040914 | 0 | 0 | 1 | 0.99258 | -0.051829 | 0.4 | 1 | 1.1 | 0.9
107 | 1 | 0.0008589 | 0.00021526 | 0 | 0 | 1 | 0.98892 | -0.077611 | 0.4 | 1 | 1.1 | 0.9
105 | 1 | 0.0010139 | 0.0002541 | 0 | 0 | 1 | 0.9889 | -0.07781 | 0.4 | 1 | 1.1 | 0.9
104 | 1 | 0.00081522 | 0.00020431 | 0 | 0 | 1 | 0.98887 | -0.077986 | 0.4 | 1 | 1.1 | 0.9
99 | 1 | 0.00312 | 0.00078195 | 0 | 0 | 1 | 0.99361 | -0.044574 | 0.4 | 1 | 1.1 | 0.9

## generator_data
GEN_BUS | PG | QG | QMAX | QMIN | VG | MBASE | GEN_STATUS | PMAX | PMIN
74 | 0.21653 | 0.054513 | 10 | -10 | 1 | 100 | 1 | 10 | 0

## branch_data
F_BUS | T_BUS | BR_R | BR_X | BR_B | RATE_A | RATE_B | RATE_C | TAP | SHIFT | BR_STATUS | ANGMIN | ANGMAX | P_in | Q_in | P_out | Q_out
1 | 2 | 0.79341 | 0.30516 | 8.0069e-10 | 0 | 0 | 0 | 0 | 0 | 1 | -90 | 90 | -0.00083206 | -0.00020854 | 0.00083207 | 0.00020846
2 | 3 | 3.2256 | 1.2406 | 3.2552e-09 | 0 | 0 | 0 | 0 | 0 | 1 | -90 | 90 | 0.00091796 | 0.00022907 | -0.00091793 | -0.00022938
2 | 4 | 6.2938 | 2.4207 | 6.3516e-09 | 0 | 0 | 0 | 0 | 0 | 1 | -90 | 90 | -0.00175 | -0.00043753 | 0.0017502 | 0.00043699
3 | 5 | 7.0161 | 2.6985 | 7.0805e-09 | 0 | 0 | 0 | 0 | 0 | 1 | -90 | 90 | 0.00091793 | 0.00022938 | -0.00091786 | -0.00023004
4 | 30 | 4.1907 | 1.6118 | 4.2292e-09 | 0 | 0 | 0 | 0 | 0 | 1 | -90 | 90 | -0.01396 | -0.0034963 | 0.013969 | 0.0034994
4 | 56 | 1.5111 | 0.58118 | 1.5249e-09 | 0 | 0 | 0 | 0 | 0 | 1 | -90 | 90 | 0.01221 | 0.0030593 | -0.012208 | -0.0030585
30 | 28 | 0.46387 | 0.17841 | 4.6813e-10 | 0 | 0 | 0 | 0 | 0 | 1 | -90 | 90 | -0.016269 | -0.0040759 | 0.016271 | 0.0040763
56 | 55 | 1.8541 | 0.71312 | 1.8711e-09 | 0 | 0 | 0 | 0 | 0 | 1 | -90 | 90 | 0.0070353 | 0.0017623 | -0.0070343 | -0.0017621
28 | 27 | 0.55233 | 0.21243 | 5.5739e-10 | 0 | 0 | 0 | 0 | 0 | 1 | -90 | 90 | -0.019271 | -0.0048283 | 0.019274 | 0.0048291
55 | 53 | 2.2418 | 0.86222 | 2.2623e-09 | 0 | 0 | 0 | 0 | 0 | 1 | -90 | 90 | 0.0057445 | 0.0014388 | -0.0057437 | -0.0014387
6 | 7 | 1.2885 | 0.49557 | 1.3003e-09 | 0 | 0 | 0 | 0 | 0 | 1 | -90 | 90 | 0.018875 | 0.0047325 | -0.01887 | -0.0047307
6 | 8 | 0.79414 | 0.30544 | 8.0142e-10 | 0 | 0 | 0 | 0 | 0 | 1 | -90 | 90 | -0.026516 | -0.0066474 | 0.026522 | 0.0066496
7 | 9 | 2.391 | 0.91962 | 2.413e-09 | 0 | 0 | 0 | 0 | 0 | 1 | -90 | 90 | 0.015084 | 0.0037817 | -0.015078 | -0.0037796
8 | 10 | 0.13402 | 0.051548 | 1.3525e-10 | 0 | 0 | 0 | 0 | 0 | 1 | -90 | 90 | -0.027393 | -0.006868 | 0.027394 | 0.0068684
9 | 11 | 7.2024 | 2.7702 | 7.2685e-09 | 0 | 0 | 0 | 0 | 0 | 1 | -90 | 90 | 0.013425 | 0.0033654 | -0.013411 | -0.0033607
10 | 32 | 2.5106 | 0.96561 | 2.5336e-09 | 0 | 0 | 0 | 0 | 0 | 1 | -90 | 90 | -0.03043 | -0.0076292 | 0.030455 | 0.0076387
11 | 12 | 0.91733 | 0.35282 | 9.2575e-10 | 0 | 0 | 0 | 0 | 0 | 1 | -90 | 90 | 0.012319 | 0.003087 | -0.012317 | -0.0030865
32 | 33 | 1.9255 | 0.7406 | 1.9432e-09 | 0 | 0 | 0 | 0 | 0 | 1 | -90 | 90 | 0.059748 | 0.014997 | -0.059673 | -0.014969
32 | 34 | 0.80122 | 0.30816 | 8.0857e-10 | 0 | 0 | 0 | 0 | 0 | 1 | -90 | 90 | -0.090203 | -0.022636 | 0.090274 | 0.022663
12 | 39 | 0.92291 | 0.35497 | 9.3138e-10 | 0 | 0 | 0 | 0 | 0 | 1 | -90 | 90 | 0.011167 | 0.0027983 | -0.011166 | -0.0027979
33 | 35 | 1.1206 | 0.43101 | 1.1309e-09 | 0 | 0 | 0 | 0 | 0 | 1 | -90 | 90 | 0.058586 | 0.014696 | -0.058544 | -0.01468
34 | 44 | 2.5669 | 0.98725 | 2.5904e-09 | 0 | 0 | 0 | 0 | 0 | 1 | -90 | 90 | -0.096163 | -0.024139 | 0.09642 | 0.024238
39 | 38 | 0.45446 | 0.17479 | 4.5863e-10 | 0 | 0 | 0 | 0 | 0 | 1 | -90 | 90 | 0.010061 | 0.0025209 | -0.01006 | -0.0025208
38 | 40 | 0.47388 | 0.18226 | 4.7823e-10 | 0 | 0 | 0 | 0 | 0 | 1 | -90 | 90 | 0.0090259 | 0.0022615 | -0.0090254 | -0.0022614
13 | 14 | 4.8583 | 1.8686 | 4.9028e-09 | 0 | 0 | 0 | 0 | 0 | 1 | -90 | 90 | 0.0030556 | 0.00076532 | -0.0030552 | -0.00076561
13 | 15 | 0.88501 | 0.34039 | 8.9313e-10 | 0 | 0 | 0 | 0 | 0 | 1 | -90 | 90 | -0.004769 | -0.0011947 | 0.0047692 | 0.0011947
14 | 16 | 0.9655 | 0.37135 | 9.7436e-10 | 0 | 0 | 0 | 0 | 0 | 1 | -90 | 90 | 0.0018477 | 0.000463 | -0.0018477 | -0.00046308
15 | 17 | 1.9962 | 0.76775 | 2.0145e-09 | 0 | 0 | 0 | 0 | 0 | 1 | -90 | 90 | -0.0067857 | -0.0017001 | 0.0067867 | 0.0017003
17 | 40 | 0.4001 | 0.15388 | 4.0377e-10 | 0 | 0 | 0 | 0 | 0 | 1 | -90 | 90 | -0.0078619 | -0.0019698 | 0.0078621 | 0.0019698
18 | 19 | 0.32925 | 0.12664 | 3.3227e-10 | 0 | 0 | 0 | 0 | 0 | 1 | -90 | 90 | 0.0045631 | 0.0011435 | -0.004563 | -0.0011436
18 | 20 | 3.1737 | 1.2207 | 3.2028e-09 | 0 | 0 | 0 | 0 | 0 | 1 | -90 | 90 | -0.0054308 | -0.001361 | 0.0054318 | 0.0013611
19 | 21 | 0.59504 | 0.22886 | 6.005e-10 | 0 | 0 | 0 | 0 | 0 | 1 | -90 | 90 | 0.0018945 | 0.00047475 | -0.0018945 | -0.0004748
20 | 22 | 0.724 | 0.27846 | 7.3064e-10 | 0 | 0 | 0 | 0 | 0 | 1 | -90 | 90 | -0.0088946 | -0.0022289 | 0.0088953 | 0.0022291
22 | 45 | 1.3394 | 0.51515 | 1.3517e-09 | 0 | 0 | 0 | 0 | 0 | 1 | -90 | 90 | -0.070866 | -0.017807 | 0.070938 | 0.017835
22 | 48 | 1.3734 | 0.52824 | 1.386e-09 | 0 | 0 | 0 | 0 | 0 | 1 | -90 | 90 | 0.06197 | 0.015578 | -0.061914 | -0.015557
45 | 76 | 0.82266 | 0.31641 | 1.6604e-09 | 0 | 0 | 0 | 0 | 0 | 1 | -90 | 90 | -0.17602 | -0.044293 | 0.1763 | 0.044397
45 | 43 | 1.8956 | 0.72909 | 3.826e-09 | 0 | 0 | 0 | 0 | 0 | 1 | -90 | 90 | 0.10508 | 0.026458 | -0.10486 | -0.026372
48 | 97 | 1.7048 | 0.65569 | 1.7204e-09 | 0 | 0 | 0 | 0 | 0 | 1 | -90 | 90 | 0.059126 | 0.014858 | -0.059062 | -0.014833
23 | 24 | 1.2571 | 0.48351 | 1.2687e-09 | 0 | 0 | 0 | 0 | 0 | 1 | -90 | 90 | -0.0026957 | -0.0006756 | 0.0026958 | 0.00067552
24 | 25 | 1.9871 | 0.76425 | 2.0053e-09 | 0 | 0 | 0 | 0 | 0 | 1 | -90 | 90 | -0.006636 | -0.001663 | 0.0066369 | 0.0016632
76 | 74 | 0.52987 | 0.2038 | 1.0695e-09 | 0 | 0 | 0 | 0 | 0 | 1 | -90 | 90 | -0.17934 | -0.04516 | 0.17952 | 0.045229
43 | 41 | 0.088869 | 0.034181 | 8.9685e-11 | 0 | 0 | 0 | 0 | 0 | 1 | -90 | 90 | 0.10204 | 0.025665 | -0.10203 | -0.025661
97 | 98 | 0.033154 | 0.012751 | 3.3458e-11 | 0 | 0 | 0 | 0 | 0 | 1 | -90 | 90 | 0.056184 | 0.014112 | -0.056183 | -0.014112
25 | 26 | 0.096173 | 0.036989 | 9.7055e-11 | 0 | 0 | 0 | 0 | 0 | 1 | -90 | 90 | -0.0075511 | -0.0018923 | 0.0075511 | 0.0018923
26 | 46 | 0.81101 | 0.31193 | 8.1845e-10 | 0 | 0 | 0 | 0 | 0 | 1 | -90 | 90 | 0.0079767 | 0.0019989 | -0.0079762 | -0.0019987
26 | 47 | 1.505 | 0.57886 | 1.5189e-09 | 0 | 0 | 0 | 0 | 0 | 1 | -90 | 90 | -0.015528 | -0.0038912 | 0.015532 | 0.0038926
46 | 49 | 3.6878 | 1.4184 | 3.7217e-09 | 0 | 0 | 0 | 0 | 0 | 1 | -90 | 90 | 0.0041471 | 0.0010391 | -0.0041464 | -0.0010392
47 | 108 | 1.3743 | 0.52857 | 1.3869e-09 | 0 | 0 | 0 | 0 | 0 | 1 | -90 | 90 | -0.018931 | -0.0047446 | 0.018937 | 0.0047465
108 | 109 | 2.7145 | 1.044 | 2.7394e-09 | 0 | 0 | 0 | 0 | 0 | 1 | -90 | 90 | 0.0040798 | 0.0010223 | -0.0040793 | -0.0010224
108 | 103 | 3.0435 | 1.1706 | 3.0715e-09 | 0 | 0 | 0 | 0 | 0 | 1 | -90 | 90 | -0.023017 | -0.0057688 | 0.023034 | 0.0057753
27 | 29 | 1.3398 | 0.51531 | 1.3521e-09 | 0 | 0 | 0 | 0 | 0 | 1 | -90 | 90 | -0.020031 | -0.005019 | 0.020037 | 0.0050212
29 | 31 | 0.30482 | 0.11724 | 3.0762e-10 | 0 | 0 | 0 | 0 | 0 | 1 | -90 | 90 | -0.021717 | -0.0054422 | 0.021719 | 0.0054428
31 | 36 | 0.60518 | 0.23276 | 6.1073e-10 | 0 | 0 | 0 | 0 | 0 | 1 | -90 | 90 | -0.024731 | -0.0061976 | 0.024735 | 0.0061991
36 | 35 | 2.57 | 0.98848 | 2.5936e-09 | 0 | 0 | 0 | 0 | 0 | 1 | -90 | 90 | -0.028914 | -0.0072466 | 0.028938 | 0.0072554
35 | 37 | 3.0868 | 1.1872 | 3.1151e-09 | 0 | 0 | 0 | 0 | 0 | 1 | -90 | 90 | 0.029606 | 0.007425 | -0.029577 | -0.007414
44 | 42 | 0.12192 | 0.046891 | 1.2304e-10 | 0 | 0 | 0 | 0 | 0 | 1 | -90 | 90 | -0.099123 | -0.024915 | 0.099136 | 0.02492
37 | 59 | 1.3378 | 0.51452 | 1.35e-09 | 0 | 0 | 0 | 0 | 0 | 1 | -90 | 90 | 0.028533 | 0.0071525 | -0.028521 | -0.007148
42 | 41 | 1.0834 | 0.41671 | 1.0934e-09 | 0 | 0 | 0 | 0 | 0 | 1 | -90 | 90 | -0.1008 | -0.025336 | 0.10092 | 0.025382
59 | 61 | 2.3868 | 0.91801 | 2.4087e-09 | 0 | 0 | 0 | 0 | 0 | 1 | -90 | 90 | 0.015216 | 0.0038138 | -0.01521 | -0.0038117
59 | 57 | 2.2786 | 0.87637 | 2.2995e-09 | 0 | 0 | 0 | 0 | 0 | 1 | -90 | 90 | 0.013305 | 0.0033342 | -0.013301 | -0.0033327
61 | 83 | 0.45902 | 0.17654 | 4.6323e-10 | 0 | 0 | 0 | 0 | 0 | 1 | -90 | 90 | 0.0095315 | 0.0023886 | -0.009531 | -0.0023884
57 | 58 | 0.54826 | 0.21087 | 5.5329e-10 | 0 | 0 | 0 | 0 | 0 | 1 | -90 | 90 | 0.0098013 | 0.0024556 | -0.0098007 | -0.0024554
74 | 75 | 4.3598 | 1.6768 | 4.3998e-09 | 0 | 0 | 0 | 0 | 0 | 1 | -90 | 90 | 0.0095823 | 0.0024006 | -0.0095781 | -0.0023994
74 | 72 | 3.9357 | 1.5137 | 3.9718e-09 | 0 | 0 | 0 | 0 | 0 | 1 | -90 | 90 | 0.027427 | 0.0068826 | -0.027395 | -0.0068709
103 | 102 | 1.9466 | 0.74868 | 1.9644e-09 | 0 | 0 | 0 | 0 | 0 | 1 | -90 | 90 | -0.024678 | -0.0061872 | 0.024691 | 0.006192
98 | 99 | 1.1059 | 0.42535 | 1.1161e-09 | 0 | 0 | 0 | 0 | 0 | 1 | -90 | 90 | 0.052472 | 0.013182 | -0.052439 | -0.013169
50 | 51 | 2.2239 | 0.85536 | 2.2443e-09 | 0 | 0 | 0 | 0 | 0 | 1 | -90 | 90 | -0.0033894 | -0.00084909 | 0.0033896 | 0.00084898
50 | 52 | 1.3118 | 0.50452 | 1.3238e-09 | 0 | 0 | 0 | 0 | 0 | 1 | -90 | 90 | 0.0028522 | 0.00071446 | -0.0028521 | -0.00071454
51 | 53 | 3.5868 | 1.3795 | 3.6197e-09 | 0 | 0 | 0 | 0 | 0 | 1 | -90 | 90 | -0.0043358 | -0.0010861 | 0.0043365 | 0.001086
52 | 54 | 0.071617 | 0.027545 | 7.2275e-11 | 0 | 0 | 0 | 0 | 0 | 1 | -90 | 90 | 0.0012027 | 0.00030118 | -0.0012027 | -0.00030118
54 | 67 | 2.5811 | 0.99274 | 2.6048e-09 | 0 | 0 | 0 | 0 | 0 | 1 | -90 | 90 | 0.00092647 | 0.00023195 | -0.00092645 | -0.00023219
58 | 60 | 3.1293 | 1.2036 | 3.158e-09 | 0 | 0 | 0 | 0 | 0 | 1 | -90 | 90 | 0.0052834 | 0.0013233 | -0.0052825 | -0.0013232
60 | 65 | 2.2245 | 0.85558 | 2.2449e-09 | 0 | 0 | 0 | 0 | 0 | 1 | -90 | 90 | 0.004747 | 0.001189 | -0.0047464 | -0.001189
65 | 63 | 0.46705 | 0.17964 | 4.7134e-10 | 0 | 0 | 0 | 0 | 0 | 1 | -90 | 90 | 0.0040891 | 0.0010243 | -0.004089 | -0.0010243
83 | 82 | 0.58981 | 0.22685 | 5.9522e-10 | 0 | 0 | 0 | 0 | 0 | 1 | -90 | 90 | 0.0053594 | 0.0013429 | -0.0053593 | -0.0013429
63 | 62 | 3.2403 | 1.2463 | 3.27e-09 | 0 | 0 | 0 | 0 | 0 | 1 | -90 | 90 | 0.0031699 | 0.00079395 | -0.0031695 | -0.00079413
82 | 84 | 1.8734 | 0.72055 | 1.8906e-09 | 0 | 0 | 0 | 0 | 0 | 1 | -90 | 90 | 0.0020933 | 0.00052439 | -0.0020932 | -0.00052454
62 | 64 | 1.4339 | 0.55151 | 1.4471e-09 | 0 | 0 | 0 | 0 | 0 | 1 | -90 | 90 | 0.0018809 | 0.00047117 | -0.0018808 | -0.00047129
64 | 66 | 1.0391 | 0.39967 | 1.0487e-09 | 0 | 0 | 0 | 0 | 0 | 1 | -90 | 90 | 0.0018808 | 0.00047129 | -0.0018808 | -0.00047137
69 | 70 | 4.5631 | 1.755 | 4.605e-09 | 0 | 0 | 0 | 0 | 0 | 1 | -90 | 90 | -0.018388 | -0.0046096 | 0.018404 | 0.0046155
69 | 71 | 0.59009 | 0.22696 | 5.9551e-10 | 0 | 0 | 0 | 0 | 0 | 1 | -90 | 90 | 0.013551 | 0.0033974 | -0.01355 | -0.003397
70 | 72 | 3.1971 | 1.2297 | 3.2264e-09 | 0 | 0 | 0 | 0 | 0 | 1 | -90 | 90 | -0.022475 | -0.0056356 | 0.022492 | 0.0056419
71 | 73 | 3.6266 | 1.3948 | 3.6598e-09 | 0 | 0 | 0 | 0 | 0 | 1 | -90 | 90 | 0.011891 | 0.0029813 | -0.011885 | -0.0029795
73 | 81 | 2.4959 | 0.95998 | 2.5188e-09 | 0 | 0 | 0 | 0 | 0 | 1 | -90 | 90 | 0.011179 | 0.0028025 | -0.011176 | -0.0028015
81 | 80 | 7.1935 | 2.7667 | 7.2595e-09 | 0 | 0 | 0 | 0 | 0 | 1 | -90 | 90 | 0.011176 | 0.0028015 | -0.011166 | -0.0027985
75 | 79 | 3.0324 | 1.1663 | 3.0603e-09 | 0 | 0 | 0 | 0 | 0 | 1 | -90 | 90 | 0.0023744 | 0.00059442 | -0.0023742 | -0.00059465
75 | 77 | 2.8713 | 1.1043 | 2.8976e-09 | 0 | 0 | 0 | 0 | 0 | 1 | -90 | 90 | 0.0072037 | 0.0018049 | -0.0072021 | -0.0018046
79 | 110 | 3.8213 | 1.4697 | 3.8564e-09 | 0 | 0 | 0 | 0 | 0 | 1 | -90 | 90 | 0.0005841 | 0.00014601 | -0.00058409 | -0.00014639
77 | 78 | 4.0193 | 1.5459 | 4.0562e-09 | 0 | 0 | 0 | 0 | 0 | 1 | -90 | 90 | 0.0015902 | 0.00039814 | -0.0015901 | -0.0003985
84 | 85 | 0.71011 | 0.27312 | 7.1662e-10 | 0 | 0 | 0 | 0 | 0 | 1 | -90 | 90 | 0.0012754 | 0.00031957 | -0.0012754 | -0.00031964
86 | 87 | 0.57423 | 0.22086 | 5.795e-10 | 0 | 0 | 0 | 0 | 0 | 1 | -90 | 90 | 0.036334 | 0.009115 | -0.036326 | -0.0091119
86 | 88 | 2.5434 | 0.97824 | 2.5668e-09 | 0 | 0 | 0 | 0 | 0 | 1 | -90 | 90 | -0.037856 | -0.0094965 | 0.037896 | 0.0095114
87 | 89 | 2.0449 | 0.78649 | 2.0636e-09 | 0 | 0 | 0 | 0 | 0 | 1 | -90 | 90 | 0.035364 | 0.0088708 | -0.035336 | -0.0088603
88 | 90 | 0.032008 | 0.012311 | 3.2301e-11 | 0 | 0 | 0 | 0 | 0 | 1 | -90 | 90 | -0.039125 | -0.0098195 | 0.039125 | 0.0098197
89 | 96 | 1.1259 | 0.43306 | 1.1363e-09 | 0 | 0 | 0 | 0 | 0 | 1 | -90 | 90 | 0.029185 | 0.00732 | -0.029175 | -0.0073162
89 | 93 | 1.405 | 0.54037 | 1.4179e-09 | 0 | 0 | 0 | 0 | 0 | 1 | -90 | 90 | 0.0061506 | 0.0015403 | -0.00615 | -0.0015402
90 | 91 | 0.91561 | 0.35216 | 9.2402e-10 | 0 | 0 | 0 | 0 | 0 | 1 | -90 | 90 | -0.042053 | -0.010554 | 0.042071 | 0.01056
96 | 102 | 0.32821 | 0.12624 | 3.3123e-10 | 0 | 0 | 0 | 0 | 0 | 1 | -90 | 90 | 0.026694 | 0.0066943 | -0.026691 | -0.0066934
93 | 94 | 1.6969 | 0.65267 | 1.7125e-09 | 0 | 0 | 0 | 0 | 0 | 1 | -90 | 90 | 0.0040783 | 0.001021 | -0.004078 | -0.001021
91 | 92 | 0.79423 | 0.30547 | 8.0151e-10 | 0 | 0 | 0 | 0 | 0 | 1 | -90 | 90 | -0.043101 | -0.010818 | 0.043117 | 0.010824
94 | 107 | 7.055 | 2.7134 | 7.1197e-09 | 0 | 0 | 0 | 0 | 0 | 1 | -90 | 90 | 0.0026886 | 0.00067281 | -0.002688 | -0.00067329
92 | 101 | 0.41072 | 0.15797 | 4.1449e-10 | 0 | 0 | 0 | 0 | 0 | 1 | -90 | 90 | -0.044212 | -0.011099 | 0.044221 | 0.011102
101 | 100 | 0.29518 | 0.11353 | 2.9789e-10 | 0 | 0 | 0 | 0 | 0 | 1 | -90 | 90 | -0.047629 | -0.011956 | 0.047637 | 0.011959
100 | 99 | 1.8976 | 0.72983 | 1.915e-09 | 0 | 0 | 0 | 0 | 0 | 1 | -90 | 90 | -0.049269 | -0.012368 | 0.049319 | 0.012387
107 | 105 | 1.381 | 0.53117 | 1.3937e-09 | 0 | 0 | 0 | 0 | 0 | 1 | -90 | 90 | 0.0018291 | 0.00045803 | -0.0018291 | -0.00045815
105 | 104 | 2.7454 | 1.0559 | 2.7706e-09 | 0 | 0 | 0 | 0 | 0 | 1 | -90 | 90 | 0.00081524 | 0.00020405 | -0.00081522 | -0.00020431