## bus_data
BUS_I | BUS_TYPE | Pd | Qd | Gs | Bs | area | Vm | Va | baseKV | zone | Vmax | Vmin
90 | 1 | 0.00072567 | 0.00018187 | 0 | 0 | 1 | 0.99047 | -0.067049 | 0.4 | 1 | 1.1 | 0.9
91 | 1 | 0 | 0 | 0 | 0 | 1 | 0.99049 | -0.06689 | 0.4 | 1 | 1.1 | 0.9
97 | 1 | 0.0013747 | 0.00034453 | 0 | 0 | 1 | 0.99054 | -0.066533 | 0.4 | 1 | 1.1 | 0.9
92 | 1 | 0.0012371 | 0.00031006 | 0 | 0 | 1 | 0.99123 | -0.061687 | 0.4 | 1 | 1.1 | 0.9
94 | 1 | 0.00096075 | 0.00024079 | 0 | 0 | 1 | 0.99128 | -0.061314 | 0.4 | 1 | 1.1 | 0.9
96 | 1 | 0 | 0 | 0 | 0 | 1 | 0.99129 | -0.061226 | 0.4 | 1 | 1.1 | 0.9
133 | 1 | 0 | 0 | 0 | 0 | 1 | 0.99147 | -0.059945 | 0.4 | 1 | 1.1 | 0.9
101 | 1 | 0 | 0 | 0 | 0 | 1 | 0.99057 | -0.06634 | 0.4 | 1 | 1.1 | 0.9
99 | 1 | 0.0012128 | 0.00030395 | 0 | 0 | 1 | 0.99048 | -0.066996 | 0.4 | 1 | 1.1 | 0.9
102 | 1 | 0.0013926 | 0.00034902 | 0 | 0 | 1 | 0.99063 | -0.065923 | 0.4 | 1 | 1.1 | 0.9
114 | 1 | 0.0012775 | 0.00032018 | 0 | 0 | 1 | 0.9908 | -0.064675 | 0.4 | 1 | 1.1 | 0.9
103 | 1 | 0.00227 | 0.00056892 | 0 | 0 | 1 | 0.99607 | -0.027546 | 0.4 | 1 | 1.1 | 0.9
104 | 1 | 0.0016871 | 0.00042284 | 0 | 0 | 1 | 0.99541 | -0.03217 | 0.4 | 1 | 1.1 | 0.9
105 | 1 | 0 | 0 | 0 | 0 | 1 | 0.99614 | -0.02699 | 0.4 | 1 | 1.1 | 0.9
106 | 1 | 0.0019988 | 0.00050095 | 0 | 0 | 1 | 0.99489 | -0.035804 | 0.4 | 1 | 1.1 | 0.9
107 | 1 | 0.0023618 | 0.00059191 | 0 | 0 | 1 | 0.99707 | -0.020522 | 0.4 | 1 | 1.1 | 0.9
108 | 1 | 0.00091027 | 0.00022814 | 0 | 0 | 1 | 0.99599 | -0.028069 | 0.4 | 1 | 1.1 | 0.9
121 | 1 | 0.0016747 | 0.00041972 | 0 | 0 | 1 | 0.99487 | -0.035944 | 0.4 | 1 | 1.1 | 0.9
130 | 1 | 0.0014887 | 0.0003731 | 0 | 0 | 1 | 0.99761 | -0.016737 | 0.4 | 1 | 1.1 | 0.9
140 | 1 | 0.0016331 | 0.0004093 | 0 | 0 | 1 | 0.99588 | -0.028864 | 0.4 | 1 | 1.1 | 0.9
109 | 1 | 0.0045487 | 0.00114 | 0 | 0 | 1 | 0.99351 | -0.045135 | 0.4 | 1 | 1.1 | 0.9
110 | 1 | 0.0017532 | 0.0004394 | 0 | 0 | 1 | 0.99598 | -0.027924 | 0.4 | 1 | 1.1 | 0.9
111 | 1 | 0.00098212 | 0.00024614 | 0 | 0 | 1 | 0.99341 | -0.045831 | 0.4 | 1 | 1.1 | 0.9
177 | 1 | 0.0025478 | 0.00063855 | 0 | 0 | 1 | 0.99324 | -0.047071 | 0.4 | 1 | 1.1 | 0.9
112 | 1 | 0.0017611 | 0.00044137 | 0 | 0 | 1 | 0.99601 | -0.027671 | 0.4 | 1 | 1.1 | 0.9
113 | 1 | 0.0014233 | 0.00035672 | 0 | 0 | 1 | 0.99339 | -0.045963 | 0.4 | 1 | 1.1 | 0.9
123 | 1 | 0.00086378 | 0.00021648 | 0 | 0 | 1 | 0.99702 | -0.020677 | 0.4 | 1 | 1.1 | 0.9
151 | 1 | 0 | 0 | 0 | 0 | 1 | 0.98942 | -0.073806 | 0.4 | 1 | 1.1 | 0.9
115 | 1 | 0.00061496 | 0.00015412 | 0 | 0 | 1 | 0.99103 | -0.063067 | 0.4 | 1 | 1.1 | 0.9
129 | 1 | 0.0012522 | 0.00031382 | 0 | 0 | 1 | 0.99104 | -0.062978 | 0.4 | 1 | 1.1 | 0.9
116 | 1 | 0.0012388 | 0.00031047 | 0 | 0 | 1 | 0.99981 | -0.0013443 | 0.4 | 1 | 1.1 | 0.9
117 | 1 | 0.0014072 | 0.00035268 | 0 | 0 | 1 | 0.99878 | -0.0084257 | 0.4 | 1 | 1.1 | 0.9
118 | 3 | 0.0013037 | 0.00032673 | 0 | 0 | 1 | 1 | 0 | 0.4 | 1 | 1.1 | 0.9
119 | 1 | 0.0010408 | 0.00026084 | 0 | 0 | 1 | 0.99842 | -0.010955 | 0.4 | 1 | 1.1 | 0.9
120 | 1 | 0.0014313 | 0.00035872 | 0 | 0 | 1 | 0.99974 | -0.0017814 | 0.4 | 1 | 1.1 | 0.9
122 | 1 | 0.0010275 | 0.00025751 | 0 | 0 | 1 | 0.99776 | -0.015545 | 0.4 | 1 | 1.1 | 0.9
132 | 1 | 0.0013673 | 0.00034267 | 0 | 0 | 1 | 0.99882 | -0.008242 | 0.4 | 1 | 1.1 | 0.9
127 | 1 | 0.0018836 | 0.00047209 | 0 | 0 | 1 | 0.9943 | -0.03995 | 0.4 | 1 | 1.1 | 0.9
124 | 1 | 0.0023004 | 0.00057654 | 0 | 0 | 1 | 0.99361 | -0.044862 | 0.4 | 1 | 1.1 | 0.9
125 | 1 | 0 | 0 | 0 | 0 | 1 | 0.99367 | -0.044411 | 0.4 | 1 | 1.1 | 0.9
126 | 1 | 0 | 0 | 0 | 0 | 1 | 0.9931 | -0.048449 | 0.4 | 1 | 1.1 | 0.9
128 | 1 | 0.0015567 | 0.00039015 | 0 | 0 | 1 | 0.99154 | -0.059431 | 0.4 | 1 | 1.1 | 0.9
131 | 1 | 0.0019584 | 0.00049081 | 0 | 0 | 1 | 0.99839 | -0.011274 | 0.4 | 1 | 1.1 | 0.9
134 | 1 | 0.0017872 | 0.0004479 | 0 | 0 | 1 | 0.98413 | -0.11126 | 0.4 | 1 | 1.1 | 0.9
135 | 1 | 0.0010535 | 0.00026402 | 0 | 0 | 1 | 0.98309 | -0.11871 | 0.4 | 1 | 1.1 | 0.9
136 | 1 | 0.0019455 | 0.00048758 | 0 | 0 | 1 | 0.98414 | -0.11119 | 0.4 | 1 | 1.1 | 0.9
137 | 1 | 0.0013221 | 0.00033134 | 0 | 0 | 1 | 0.983 | -0.11929 | 0.4 | 1 | 1.1 | 0.9
138 | 1 | 0.0015362 | 0.000385 | 0 | 0 | 1 | 0.98505 | -0.10472 | 0.4 | 1 | 1.1 | 0.9
145 | 1 | 0 | 0 | 0 | 0 | 1 | 0.98268 | -0.1216 | 0.4 | 1 | 1.1 | 0.9
152 | 1 | 0.0020991 | 0.00052609 | 0 | 0 | 1 | 0.98533 | -0.10276 | 0.4 | 1 | 1.1 | 0.9
139 | 1 | 0.0035214 | 0.00088255 | 0 | 0 | 1 | 0.99573 | -0.029894 | 0.4 | 1 | 1.1 | 0.9
141 | 1 | 0.0017063 | 0.00042763 | 0 | 0 | 1 | 0.9957 | -0.030131 | 0.4 | 1 | 1.1 | 0.9
142 | 1 | 0.0020849 | 0.00052252 | 0 | 0 | 1 | 0.99555 | -0.03116 | 0.4 | 1 | 1.1 | 0.9
143 | 1 | 0.0014577 | 0.00036532 | 0 | 0 | 1 | 0.98247 | -0.12312 | 0.4 | 1 | 1.1 | 0.9
144 | 1 | 0.0014035 | 0.00035175 | 0 | 0 | 1 | 0.98242 | -0.12344 | 0.4 | 1 | 1.1 | 0.9
146 | 1 | 0.0010204 | 0.00025575 | 0 | 0 | 1 | 0.98239 | -0.12367 | 0.4 | 1 | 1.1 | 0.9
147 | 1 | 0.00068054 | 0.00017056 | 0 | 0 | 1 | 0.98196 | -0.12678 | 0.4 | 1 | 1.1 | 0.9
148 | 1 | 0.002093 | 0.00052456 | 0 | 0 | 1 | 0.98229 | -0.12439 | 0.4 | 1 | 1.1 | 0.9
166 | 1 | 0.001159 | 0.00029047 | 0 | 0 | 1 | 0.98138 | -0.13086 | 0.4 | 1 | 1.1 | 0.9
149 | 1 | 0.0024674 | 0.00061839 | 0 | 0 | 1 | 0.98226 | -0.12458 | 0.4 | 1 | 1.1 | 0.9
150 | 1 | 0.00147 | 0.00036842 | 0 | 0 | 1 | 0.98226 | -0.12462 | 0.4 | 1 | 1.1 | 0.9
154 | 1 | 0.0026331 | 0.00065993 | 0 | 0 | 1 | 0.98068 | -0.13593 | 0.4 | 1 | 1.1 | 0.9
155 | 1 | 0 | 0 | 0 | 0 | 1 | 0.98082 | -0.13488 | 0.4 | 1 | 1.1 | 0.9
159 | 1 | 0 | 0 | 0 | 0 | 1 | 0.98099 | -0.13371 | 0.4 | 1 | 1.1 | 0.9
160 | 1 | 0.00061915 | 0.00015517 | 0 | 0 | 1 | 0.98078 | -0.13518 | 0.4 | 1 | 1.1 | 0.9
158 | 1 | 0 | 0 | 0 | 0 | 1 | 0.98041 | -0.13786 | 0.4 | 1 | 1.1 | 0.9
172 | 1 | 0 | 0 | 0 | 0 | 1 | 0.98026 | -0.13897 | 0.4 | 1 | 1.1 | 0.9
173 | 1 | 0.00097788 | 0.00024508 | 0 | 0 | 1 | 0.98031 | -0.13859 | 0.4 | 1 | 1.1 | 0.9
171 | 1 | 0.00086783 | 0.0002175 | 0 | 0 | 1 | 0.98062 | -0.13632 | 0.4 | 1 | 1.1 | 0.9
162 | 1 | 0.00072839 | 0.00018255 | 0 | 0 | 1 | 0.98091 | -0.13428 | 0.4 | 1 | 1.1 | 0.9
165 | 1 | 0.00051897 | 0.00013007 | 0 | 0 | 1 | 0.98132 | -0.1313 | 0.4 | 1 | 1.1 | 0.9
161 | 1 | 0.0014878 | 0.00037287 | 0 | 0 | 1 | 0.98075 | -0.13543 | 0.4 | 1 | 1.1 | 0.9
163 | 1 | 0 | 0 | 0 | 0 | 1 | 0.98071 | -0.13567 | 0.4 | 1 | 1.1 | 0.9
164 | 1 | 0.00057908 | 0.00014513 | 0 | 0 | 1 | 0.98057 | -0.13669 | 0.4 | 1 | 1.1 | 0.9
175 | 1 | 0.00062481 | 0.00015659 | 0 | 0 | 1 | 0.98039 | -0.13799 | 0.4 | 1 | 1.1 | 0.9
167 | 1 | 0.0011571 | 0.00028999 | 0 | 0 | 1 | 0.98019 | -0.13938 | 0.4 | 1 | 1.1 | 0.9
168 | 1 | 0.00078695 | 0.00019723 | 0 | 0 | 1 | 0.98023 | -0.13915 | 0.4 | 1 | 1.1 | 0.9
170 | 1 | 0.00073944 | 0.00018532 | 0 | 0 | 1 | 0.98028 | -0.13874 | 0.4 | 1 | 1.1 | 0.9
178 | 1 | 0.0012314 | 0.00030861 | 0 | 0 | 1 | 0.98015 | -0.13971 | 0.4 | 1 | 1.1 | 0.9
176 | 1 | 0.0005185 | 0.00012995 | 0 | 0 | 1 | 0.98038 | -0.13802 | 0.4 | 1 | 1.1 | 0.9

## generator_data
GEN_BUS | PG | QG | QMAX | QMIN | VG | MBASE | GEN_STATUS | PMAX | PMIN
118 | 0.097664 | 0.024577 | 10 | -10 | 1 | 100 | 1 | 10 | 0

## branch_data
F_BUS | T_BUS | BR_R | BR_X | BR_B | RATE_A | RATE_B | RATE_C | TAP | SHIFT | BR_STATUS | ANGMIN | ANGMAX | P_in | Q_in | P_out | Q_out
90 | 91 | 2.7926 | 1.0741 | 2.8183e-09 | 0 | 0 | 0 | 0 | 0 | 1 | -90 | 90 | -0.00072567 | -0.00018187 | 0.00072568 | 0.0001816
91 | 97 | 6.2477 | 2.403 | 6.305e-09 | 0 | 0 | 0 | 0 | 0 | 1 | -90 | 90 | -0.00072568 | -0.0001816 | 0.00072572 | 0.00018099
97 | 101 | 1.1698 | 0.44994 | 1.1806e-09 | 0 | 0 | 0 | 0 | 0 | 1 | -90 | 90 | -0.0021004 | -0.00052552 | 0.0021004 | 0.00052543
92 | 94 | 3.8549 | 1.4826 | 3.8903e-09 | 0 | 0 | 0 | 0 | 0 | 1 | -90 | 90 | -0.0012371 | -0.00031006 | 0.0012372 | 0.0003097
94 | 96 | 0.51265 | 0.19717 | 5.1735e-10 | 0 | 0 | 0 | 0 | 0 | 1 | -90 | 90 | -0.002198 | -0.00055049 | 0.002198 | 0.00055044
96 | 133 | 7.4428 | 2.8626 | 7.5111e-09 | 0 | 0 | 0 | 0 | 0 | 1 | -90 | 90 | -0.002198 | -0.00055044 | 0.0021984 | 0.00054986
133 | 129 | 4.9325 | 1.8971 | 4.9777e-09 | 0 | 0 | 0 | 0 | 0 | 1 | -90 | 90 | 0.0078563 | 0.0019667 | -0.007853 | -0.001966
133 | 128 | 0.65217 | 0.25083 | 6.5815e-10 | 0 | 0 | 0 | 0 | 0 | 1 | -90 | 90 | -0.010055 | -0.0025166 | 0.010055 | 0.0025168
101 | 102 | 1.6034 | 0.6167 | 1.6181e-09 | 0 | 0 | 0 | 0 | 0 | 1 | -90 | 90 | -0.0033133 | -0.00082874 | 0.0033135 | 0.00082865
101 | 99 | 6.8941 | 2.6516 | 6.9574e-09 | 0 | 0 | 0 | 0 | 0 | 1 | -90 | 90 | 0.0012129 | 0.00030331 | -0.0012128 | -0.00030395
102 | 114 | 3.3797 | 1.2999 | 3.4107e-09 | 0 | 0 | 0 | 0 | 0 | 1 | -90 | 90 | -0.0047062 | -0.0011777 | 0.004707 | 0.0011777
114 | 115 | 3.4269 | 1.318 | 3.4583e-09 | 0 | 0 | 0 | 0 | 0 | 1 | -90 | 90 | -0.0059845 | -0.0014978 | 0.0059858 | 0.001498
103 | 104 | 2.8167 | 1.0834 | 2.8426e-09 | 0 | 0 | 0 | 0 | 0 | 1 | -90 | 90 | 0.021222 | 0.0053213 | -0.021209 | -0.0053164
103 | 105 | 0.30597 | 0.11768 | 3.0878e-10 | 0 | 0 | 0 | 0 | 0 | 1 | -90 | 90 | -0.023492 | -0.0058903 | 0.023494 | 0.0058909
104 | 106 | 2.4025 | 0.92404 | 2.4246e-09 | 0 | 0 | 0 | 0 | 0 | 1 | -90 | 90 | 0.019522 | 0.0048936 | -0.019512 | -0.00489
105 | 107 | 2.5098 | 0.96532 | 2.5329e-09 | 0 | 0 | 0 | 0 | 0 | 1 | -90 | 90 | -0.033354 | -0.0083614 | 0.033384 | 0.0083727
105 | 108 | 1.4133 | 0.54356 | 1.4262e-09 | 0 | 0 | 0 | 0 | 0 | 1 | -90 | 90 | 0.0098599 | 0.0024705 | -0.0098584 | -0.0024701
106 | 121 | 0.10311 | 0.039658 | 1.0406e-10 | 0 | 0 | 0 | 0 | 0 | 1 | -90 | 90 | 0.017513 | 0.0043891 | -0.017513 | -0.0043889
107 | 130 | 1.3736 | 0.52829 | 1.3862e-09 | 0 | 0 | 0 | 0 | 0 | 1 | -90 | 90 | -0.035746 | -0.0089646 | 0.035764 | 0.0089717
108 | 140 | 1.1486 | 0.44179 | 1.1592e-09 | 0 | 0 | 0 | 0 | 0 | 1 | -90 | 90 | 0.0089482 | 0.0022419 | -0.0089472 | -0.0022417
121 | 127 | 3.2593 | 1.2536 | 3.2892e-09 | 0 | 0 | 0 | 0 | 0 | 1 | -90 | 90 | 0.015838 | 0.0039692 | -0.015829 | -0.0039662
130 | 131 | 1.9058 | 0.73299 | 1.9233e-09 | 0 | 0 | 0 | 0 | 0 | 1 | -90 | 90 | -0.037253 | -0.0093448 | 0.037281 | 0.0093554
140 | 139 | 1.8178 | 0.69916 | 1.8345e-09 | 0 | 0 | 0 | 0 | 0 | 1 | -90 | 90 | 0.0073141 | 0.0018324 | -0.007313 | -0.0018322
109 | 110 | 4.9783 | 1.9147 | 5.024e-09 | 0 | 0 | 0 | 0 | 0 | 1 | -90 | 90 | -0.044861 | -0.011284 | 0.044969 | 0.011325
109 | 111 | 0.23869 | 0.091802 | 2.4088e-10 | 0 | 0 | 0 | 0 | 0 | 1 | -90 | 90 | 0.037763 | 0.0095058 | -0.03776 | -0.0095044
109 | 177 | 9.7499 | 3.75 | 9.8394e-09 | 0 | 0 | 0 | 0 | 0 | 1 | -90 | 90 | 0.0025485 | 0.00063784 | -0.0025478 | -0.00063855
110 | 112 | 0.070538 | 0.02713 | 7.1186e-11 | 0 | 0 | 0 | 0 | 0 | 1 | -90 | 90 | -0.046722 | -0.011764 | 0.046723 | 0.011765
111 | 113 | 0.046454 | 0.017867 | 4.6881e-11 | 0 | 0 | 0 | 0 | 0 | 1 | -90 | 90 | 0.036778 | 0.0092583 | -0.036777 | -0.009258
112 | 123 | 1.8818 | 0.72376 | 1.8991e-09 | 0 | 0 | 0 | 0 | 0 | 1 | -90 | 90 | -0.048485 | -0.012206 | 0.048532 | 0.012224
113 | 151 | 10.1719 | 3.9123 | 1.0265e-08 | 0 | 0 | 0 | 0 | 0 | 1 | -90 | 90 | 0.035354 | 0.0089013 | -0.035217 | -0.0088496
123 | 122 | 1.3589 | 0.52264 | 1.3713e-09 | 0 | 0 | 0 | 0 | 0 | 1 | -90 | 90 | -0.049396 | -0.012441 | 0.049431 | 0.012454
151 | 152 | 10.4958 | 4.0368 | 1.0592e-08 | 0 | 0 | 0 | 0 | 0 | 1 | -90 | 90 | 0.035217 | 0.0088496 | -0.035075 | -0.0087963
115 | 129 | 0.17211 | 0.066196 | 1.7369e-10 | 0 | 0 | 0 | 0 | 0 | 1 | -90 | 90 | -0.0066008 | -0.0016521 | 0.0066008 | 0.0016521
116 | 117 | 1.7571 | 0.67582 | 1.7733e-09 | 0 | 0 | 0 | 0 | 0 | 1 | -90 | 90 | 0.05301 | 0.013364 | -0.052957 | -0.013344
116 | 118 | 0.32626 | 0.12548 | 3.2925e-10 | 0 | 0 | 0 | 0 | 0 | 1 | -90 | 90 | -0.054249 | -0.013675 | 0.054259 | 0.013679
117 | 119 | 0.64398 | 0.24768 | 6.4989e-10 | 0 | 0 | 0 | 0 | 0 | 1 | -90 | 90 | 0.05155 | 0.012992 | -0.051532 | -0.012985
118 | 120 | 0.55297 | 0.21268 | 5.5805e-10 | 0 | 0 | 0 | 0 | 0 | 1 | -90 | 90 | 0.042102 | 0.010572 | -0.042091 | -0.010568
119 | 122 | 1.1919 | 0.45841 | 1.2028e-09 | 0 | 0 | 0 | 0 | 0 | 1 | -90 | 90 | 0.050491 | 0.012724 | -0.050459 | -0.012712
120 | 132 | 2.0738 | 0.79763 | 2.0929e-09 | 0 | 0 | 0 | 0 | 0 | 1 | -90 | 90 | 0.04066 | 0.010209 | -0.040623 | -0.010195
132 | 131 | 1.0058 | 0.38685 | 1.015e-09 | 0 | 0 | 0 | 0 | 0 | 1 | -90 | 90 | 0.039256 | 0.0098525 | -0.03924 | -0.0098462
127 | 125 | 4.1148 | 1.5826 | 4.1525e-09 | 0 | 0 | 0 | 0 | 0 | 1 | -90 | 90 | 0.013945 | 0.0034941 | -0.013937 | -0.0034912
124 | 125 | 0.4162 | 0.16008 | 4.2002e-10 | 0 | 0 | 0 | 0 | 0 | 1 | -90 | 90 | -0.013936 | -0.0034909 | 0.013937 | 0.0034912
124 | 126 | 3.9579 | 1.5223 | 3.9943e-09 | 0 | 0 | 0 | 0 | 0 | 1 | -90 | 90 | 0.011636 | 0.0029144 | -0.01163 | -0.0029125
126 | 128 | 12.1004 | 4.654 | 1.2211e-08 | 0 | 0 | 0 | 0 | 0 | 1 | -90 | 90 | 0.01163 | 0.0029125 | -0.011612 | -0.002907
134 | 135 | 3.3911 | 1.3043 | 3.4223e-09 | 0 | 0 | 0 | 0 | 0 | 1 | -90 | 90 | 0.02767 | 0.0069357 | -0.027642 | -0.0069251
134 | 136 | 0.0299 | 0.0115 | 3.0174e-11 | 0 | 0 | 0 | 0 | 0 | 1 | -90 | 90 | -0.029457 | -0.0073836 | 0.029457 | 0.0073837
135 | 137 | 0.27495 | 0.10575 | 2.7747e-10 | 0 | 0 | 0 | 0 | 0 | 1 | -90 | 90 | 0.026588 | 0.0066611 | -0.026586 | -0.0066603
136 | 138 | 2.602 | 1.0008 | 2.6259e-09 | 0 | 0 | 0 | 0 | 0 | 1 | -90 | 90 | -0.031403 | -0.0078713 | 0.031431 | 0.0078819
137 | 145 | 1.1531 | 0.44349 | 1.1637e-09 | 0 | 0 | 0 | 0 | 0 | 1 | -90 | 90 | 0.025264 | 0.0063289 | -0.025256 | -0.0063259
138 | 152 | 0.75195 | 0.28921 | 7.5885e-10 | 0 | 0 | 0 | 0 | 0 | 1 | -90 | 90 | -0.032967 | -0.0082669 | 0.032976 | 0.0082702
145 | 147 | 4.2294 | 1.6267 | 4.2682e-09 | 0 | 0 | 0 | 0 | 0 | 1 | -90 | 90 | 0.01534 | 0.003841 | -0.015329 | -0.0038372
145 | 143 | 1.9249 | 0.74036 | 1.9426e-09 | 0 | 0 | 0 | 0 | 0 | 1 | -90 | 90 | 0.0099154 | 0.002485 | -0.0099133 | -0.0024844
139 | 141 | 0.80452 | 0.30943 | 8.119e-10 | 0 | 0 | 0 | 0 | 0 | 1 | -90 | 90 | 0.0037916 | 0.0009496 | -0.0037915 | -0.00094963
141 | 142 | 6.3659 | 2.4484 | 6.4243e-09 | 0 | 0 | 0 | 0 | 0 | 1 | -90 | 90 | 0.0020852 | 0.000522 | -0.0020849 | -0.00052252
143 | 144 | 0.46749 | 0.1798 | 4.7178e-10 | 0 | 0 | 0 | 0 | 0 | 1 | -90 | 90 | 0.0084556 | 0.002119 | -0.0084553 | -0.002119
144 | 146 | 0.42365 | 0.16294 | 4.2753e-10 | 0 | 0 | 0 | 0 | 0 | 1 | -90 | 90 | 0.0070518 | 0.0017672 | -0.0070515 | -0.0017671
146 | 148 | 1.5 | 0.57694 | 1.5138e-09 | 0 | 0 | 0 | 0 | 0 | 1 | -90 | 90 | 0.0060311 | 0.0015114 | -0.0060305 | -0.0015113
147 | 166 | 3.4953 | 1.3444 | 3.5274e-09 | 0 | 0 | 0 | 0 | 0 | 1 | -90 | 90 | 0.014649 | 0.0036666 | -0.014641 | -0.0036638
148 | 149 | 0.58968 | 0.2268 | 5.9509e-10 | 0 | 0 | 0 | 0 | 0 | 1 | -90 | 90 | 0.0039375 | 0.00098676 | -0.0039374 | -0.00098678
166 | 165 | 0.40627 | 0.15626 | 4.1e-10 | 0 | 0 | 0 | 0 | 0 | 1 | -90 | 90 | 0.013482 | 0.0033733 | -0.013481 | -0.003373
149 | 150 | 0.35645 | 0.1371 | 3.5972e-10 | 0 | 0 | 0 | 0 | 0 | 1 | -90 | 90 | 0.00147 | 0.00036839 | -0.00147 | -0.00036842
154 | 155 | 4.9858 | 1.9176 | 5.0316e-09 | 0 | 0 | 0 | 0 | 0 | 1 | -90 | 90 | -0.0026331 | -0.00065993 | 0.0026335 | 0.00065959
155 | 159 | 2.3206 | 0.89255 | 2.3419e-09 | 0 | 0 | 0 | 0 | 0 | 1 | -90 | 90 | -0.0063312 | -0.0015824 | 0.0063323 | 0.0015826
155 | 160 | 0.98494 | 0.37882 | 9.9398e-10 | 0 | 0 | 0 | 0 | 0 | 1 | -90 | 90 | 0.0036977 | 0.00092284 | -0.0036976 | -0.00092288
159 | 162 | 1.0811 | 0.41579 | 1.091e-09 | 0 | 0 | 0 | 0 | 0 | 1 | -90 | 90 | 0.0066253 | 0.0016589 | -0.0066248 | -0.0016588
159 | 165 | 2.3187 | 0.89179 | 2.3399e-09 | 0 | 0 | 0 | 0 | 0 | 1 | -90 | 90 | -0.012958 | -0.0032415 | 0.012962 | 0.0032429
160 | 171 | 4.6012 | 1.7697 | 4.6434e-09 | 0 | 0 | 0 | 0 | 0 | 1 | -90 | 90 | 0.0030784 | 0.0007677 | -0.003078 | -0.00076797
158 | 172 | 11.2212 | 4.3158 | 1.1324e-08 | 0 | 0 | 0 | 0 | 0 | 1 | -90 | 90 | 0.0012317 | 0.00030692 | -0.0012315 | -0.00030793
158 | 173 | 9.4244 | 3.6248 | 9.5109e-09 | 0 | 0 | 0 | 0 | 0 | 1 | -90 | 90 | 0.00097798 | 0.00024421 | -0.00097788 | -0.00024508
158 | 171 | 8.6243 | 3.317 | 8.7034e-09 | 0 | 0 | 0 | 0 | 0 | 1 | -90 | 90 | -0.0022097 | -0.00055112 | 0.0022101 | 0.00055047
172 | 178 | 7.5094 | 2.8882 | 7.5784e-09 | 0 | 0 | 0 | 0 | 0 | 1 | -90 | 90 | 0.0012315 | 0.00030793 | -0.0012314 | -0.00030861
162 | 161 | 2.4417 | 0.93913 | 2.4641e-09 | 0 | 0 | 0 | 0 | 0 | 1 | -90 | 90 | 0.0058964 | 0.0014763 | -0.0058955 | -0.0014761
161 | 163 | 0.6848 | 0.26338 | 6.9108e-10 | 0 | 0 | 0 | 0 | 0 | 1 | -90 | 90 | 0.0044077 | 0.0011033 | -0.0044076 | -0.0011033
163 | 164 | 2.8821 | 1.1085 | 2.9085e-09 | 0 | 0 | 0 | 0 | 0 | 1 | -90 | 90 | 0.0044076 | 0.0011033 | -0.0044069 | -0.0011033
164 | 175 | 4.2498 | 1.6345 | 4.2888e-09 | 0 | 0 | 0 | 0 | 0 | 1 | -90 | 90 | 0.0038279 | 0.00095819 | -0.0038272 | -0.00095834
175 | 176 | 0.7208 | 0.27723 | 7.2742e-10 | 0 | 0 | 0 | 0 | 0 | 1 | -90 | 90 | 0.00051849 | 0.00012988 | -0.00051849 | -0.00012995
175 | 170 | 3.4752 | 1.3366 | 3.5071e-09 | 0 | 0 | 0 | 0 | 0 | 1 | -90 | 90 | 0.0026839 | 0.00067187 | -0.0026836 | -0.0006721
167 | 168 | 2.5279 | 0.97225 | 2.5511e-09 | 0 | 0 | 0 | 0 | 0 | 1 | -90 | 90 | -0.0011571 | -0.00028999 | 0.0011571 | 0.00028976
168 | 170 | 2.6373 | 1.0143 | 2.6615e-09 | 0 | 0 | 0 | 0 | 0 | 1 | -90 | 90 | -0.0019441 | -0.00048699 | 0.0019442 | 0.00048678