## bus_data
BUS_I | BUS_TYPE | Pd | Qd | Gs | Bs | area | Vm | Va | baseKV | zone | Vmax | Vmin
1 | 1 | 0.0015117 | 0.00037886 | 0 | 0 | 1 | 0.97978 | -0.14193 | 0.4 | 1 | 1.1 | 0.9
2 | 1 | 0.00072469 | 0.00018163 | 0 | 0 | 1 | 0.97985 | -0.14143 | 0.4 | 1 | 1.1 | 0.9
3 | 1 | 0.0012189 | 0.00030549 | 0 | 0 | 1 | 0.97991 | -0.14098 | 0.4 | 1 | 1.1 | 0.9
17 | 1 | 0.0020653 | 0.00051761 | 0 | 0 | 1 | 0.97993 | -0.14083 | 0.4 | 1 | 1.1 | 0.9
18 | 1 | 0.0017808 | 0.0004463 | 0 | 0 | 1 | 0.98008 | -0.13978 | 0.4 | 1 | 1.1 | 0.9
4 | 1 | 0.00080564 | 0.00020191 | 0 | 0 | 1 | 0.98044 | -0.13723 | 0.4 | 1 | 1.1 | 0.9
5 | 1 | 0.0022315 | 0.00055927 | 0 | 0 | 1 | 0.98055 | -0.13643 | 0.4 | 1 | 1.1 | 0.9
6 | 1 | 0.00050512 | 0.0001266 | 0 | 0 | 1 | 0.98039 | -0.13757 | 0.4 | 1 | 1.1 | 0.9
7 | 1 | 0 | 0 | 0 | 0 | 1 | 0.98099 | -0.13328 | 0.4 | 1 | 1.1 | 0.9
8 | 1 | 0.0019471 | 0.000488 | 0 | 0 | 1 | 0.98036 | -0.13775 | 0.4 | 1 | 1.1 | 0.9
9 | 1 | 0.0012233 | 0.00030659 | 0 | 0 | 1 | 0.98138 | -0.13048 | 0.4 | 1 | 1.1 | 0.9
10 | 1 | 0.0018454 | 0.0004625 | 0 | 0 | 1 | 0.98092 | -0.13375 | 0.4 | 1 | 1.1 | 0.9
16 | 1 | 0 | 0 | 0 | 0 | 1 | 0.98036 | -0.1378 | 0.4 | 1 | 1.1 | 0.9
14 | 1 | 0.0018044 | 0.00045223 | 0 | 0 | 1 | 0.98139 | -0.13042 | 0.4 | 1 | 1.1 | 0.9
41 | 1 | 0.0013523 | 0.00033892 | 0 | 0 | 1 | 0.98087 | -0.13412 | 0.4 | 1 | 1.1 | 0.9
22 | 1 | 0.00054844 | 0.00013745 | 0 | 0 | 1 | 0.98034 | -0.13788 | 0.4 | 1 | 1.1 | 0.9
19 | 1 | 0.00076211 | 0.000191 | 0 | 0 | 1 | 0.98033 | -0.13797 | 0.4 | 1 | 1.1 | 0.9
12 | 1 | 0.0019611 | 0.00049149 | 0 | 0 | 1 | 0.98181 | -0.1274 | 0.4 | 1 | 1.1 | 0.9
11 | 1 | 0.0010333 | 0.00025897 | 0 | 0 | 1 | 0.98213 | -0.12511 | 0.4 | 1 | 1.1 | 0.9
13 | 1 | 0.00081032 | 0.00020308 | 0 | 0 | 1 | 0.98232 | -0.12374 | 0.4 | 1 | 1.1 | 0.9
15 | 1 | 0.009948 | 0.0024932 | 0 | 0 | 1 | 0.98283 | -0.12015 | 0.4 | 1 | 1.1 | 0.9
29 | 1 | 0.00053255 | 0.00013347 | 0 | 0 | 1 | 0.98286 | -0.11994 | 0.4 | 1 | 1.1 | 0.9
27 | 1 | 0.00097474 | 0.00024429 | 0 | 0 | 1 | 0.98374 | -0.11369 | 0.4 | 1 | 1.1 | 0.9
20 | 1 | 0.00051925 | 0.00013014 | 0 | 0 | 1 | 0.98032 | -0.13804 | 0.4 | 1 | 1.1 | 0.9
23 | 1 | 0 | 0 | 0 | 0 | 1 | 0.98009 | -0.13966 | 0.4 | 1 | 1.1 | 0.9
24 | 1 | 0.0021638 | 0.00054231 | 0 | 0 | 1 | 0.98055 | -0.1364 | 0.4 | 1 | 1.1 | 0.9
25 | 1 | 0.0031889 | 0.00079922 | 0 | 0 | 1 | 0.9799 | -0.14104 | 0.4 | 1 | 1.1 | 0.9
21 | 1 | 0.00066684 | 0.00016713 | 0 | 0 | 1 | 0.98031 | -0.13816 | 0.4 | 1 | 1.1 | 0.9
35 | 1 | 0.00051118 | 0.00012811 | 0 | 0 | 1 | 0.9987 | -0.009152 | 0.4 | 1 | 1.1 | 0.9
34 | 1 | 0.0014376 | 0.0003603 | 0 | 0 | 1 | 0.99872 | -0.0089791 | 0.4 | 1 | 1.1 | 0.9
32 | 1 | 0.0017544 | 0.00043969 | 0 | 0 | 1 | 0.98109 | -0.13256 | 0.4 | 1 | 1.1 | 0.9
149 | 1 | 0.0014872 | 0.00037273 | 0 | 0 | 1 | 0.97976 | -0.14205 | 0.4 | 1 | 1.1 | 0.9
33 | 1 | 0.0023478 | 0.00058841 | 0 | 0 | 1 | 0.98116 | -0.13203 | 0.4 | 1 | 1.1 | 0.9
150 | 1 | 0.002076 | 0.00052028 | 0 | 0 | 1 | 0.97959 | -0.14326 | 0.4 | 1 | 1.1 | 0.9
26 | 1 | 0.0035947 | 0.00090093 | 0 | 0 | 1 | 0.98387 | -0.11272 | 0.4 | 1 | 1.1 | 0.9
28 | 1 | 0.002457 | 0.00061579 | 0 | 0 | 1 | 0.98444 | -0.10868 | 0.4 | 1 | 1.1 | 0.9
30 | 1 | 0.00085977 | 0.00021548 | 0 | 0 | 1 | 0.99227 | -0.053575 | 0.4 | 1 | 1.1 | 0.9
31 | 1 | 0.0024644 | 0.00061765 | 0 | 0 | 1 | 0.98337 | -0.11633 | 0.4 | 1 | 1.1 | 0.9
121 | 1 | 0 | 0 | 0 | 0 | 1 | 0.99471 | -0.036581 | 0.4 | 1 | 1.1 | 0.9
147 | 1 | 0.00092663 | 0.00023224 | 0 | 0 | 1 | 0.98281 | -0.12029 | 0.4 | 1 | 1.1 | 0.9
44 | 1 | 0 | 0 | 0 | 0 | 1 | 0.99895 | -0.007213 | 0.4 | 1 | 1.1 | 0.9
146 | 1 | 0.0039461 | 0.00098897 | 0 | 0 | 1 | 0.98206 | -0.12562 | 0.4 | 1 | 1.1 | 0.9
145 | 1 | 0 | 0 | 0 | 0 | 1 | 0.98167 | -0.12837 | 0.4 | 1 | 1.1 | 0.9
144 | 1 | 0.0010775 | 0.00027006 | 0 | 0 | 1 | 0.98138 | -0.13048 | 0.4 | 1 | 1.1 | 0.9
36 | 1 | 0 | 0 | 0 | 0 | 1 | 0.99875 | -0.0088112 | 0.4 | 1 | 1.1 | 0.9
37 | 1 | 0.001128 | 0.00028271 | 0 | 0 | 1 | 0.999 | -0.0070363 | 0.4 | 1 | 1.1 | 0.9
38 | 1 | 0.00044659 | 0.00011193 | 0 | 0 | 1 | 0.99872 | -0.0089778 | 0.4 | 1 | 1.1 | 0.9
39 | 1 | 0.0021534 | 0.00053968 | 0 | 0 | 1 | 0.9991 | -0.0063406 | 0.4 | 1 | 1.1 | 0.9
47 | 1 | 0.00048254 | 0.00012094 | 0 | 0 | 1 | 0.99871 | -0.0090543 | 0.4 | 1 | 1.1 | 0.9
40 | 1 | 0.0013391 | 0.0003356 | 0 | 0 | 1 | 0.99929 | -0.004954 | 0.4 | 1 | 1.1 | 0.9
42 | 1 | 0.00050836 | 0.00012741 | 0 | 0 | 1 | 0.99945 | -0.0038454 | 0.4 | 1 | 1.1 | 0.9
43 | 3 | 0 | 0 | 0 | 0 | 1 | 1 | 0 | 0.4 | 1 | 1.1 | 0.9
129 | 1 | 0.00059141 | 0.00014822 | 0 | 0 | 1 | 0.99718 | -0.01943 | 0.4 | 1 | 1.1 | 0.9
45 | 1 | 0 | 0 | 0 | 0 | 1 | 0.99595 | -0.027878 | 0.4 | 1 | 1.1 | 0.9
46 | 1 | 0 | 0 | 0 | 0 | 1 | 0.99496 | -0.034712 | 0.4 | 1 | 1.1 | 0.9
135 | 1 | 0.0042114 | 0.0010555 | 0 | 0 | 1 | 0.99376 | -0.043058 | 0.4 | 1 | 1.1 | 0.9
118 | 1 | 0 | 0 | 0 | 0 | 1 | 0.98521 | -0.1028 | 0.4 | 1 | 1.1 | 0.9
132 | 1 | 0 | 0 | 0 | 0 | 1 | 0.99012 | -0.068406 | 0.4 | 1 | 1.1 | 0.9
116 | 1 | 0.004602 | 0.0011534 | 0 | 0 | 1 | 0.98278 | -0.11999 | 0.4 | 1 | 1.1 | 0.9
134 | 1 | 0.0054011 | 0.0013536 | 0 | 0 | 1 | 0.99015 | -0.068172 | 0.4 | 1 | 1.1 | 0.9
130 | 1 | 0.003896 | 0.00097643 | 0 | 0 | 1 | 0.98969 | -0.071466 | 0.4 | 1 | 1.1 | 0.9
48 | 1 | 0.00076347 | 0.00019134 | 0 | 0 | 1 | 0.97219 | -0.19557 | 0.4 | 1 | 1.1 | 0.9
49 | 1 | 0.0012064 | 0.00030234 | 0 | 0 | 1 | 0.97217 | -0.19576 | 0.4 | 1 | 1.1 | 0.9
50 | 1 | 0.00092022 | 0.00023063 | 0 | 0 | 1 | 0.97225 | -0.19515 | 0.4 | 1 | 1.1 | 0.9
51 | 1 | 0.0024027 | 0.00060218 | 0 | 0 | 1 | 0.97225 | -0.19515 | 0.4 | 1 | 1.1 | 0.9
65 | 1 | 0 | 0 | 0 | 0 | 1 | 0.97237 | -0.19428 | 0.4 | 1 | 1.1 | 0.9
66 | 1 | 0.0020376 | 0.00051068 | 0 | 0 | 1 | 0.97287 | -0.19069 | 0.4 | 1 | 1.1 | 0.9
60 | 1 | 0.0020634 | 0.00051715 | 0 | 0 | 1 | 0.97229 | -0.19489 | 0.4 | 1 | 1.1 | 0.9
52 | 1 | 0.0023818 | 0.00059693 | 0 | 0 | 1 | 0.97306 | -0.18929 | 0.4 | 1 | 1.1 | 0.9
53 | 1 | 0.0012173 | 0.00030509 | 0 | 0 | 1 | 0.9733 | -0.18757 | 0.4 | 1 | 1.1 | 0.9
54 | 1 | 0.0036941 | 0.00092584 | 0 | 0 | 1 | 0.97297 | -0.18994 | 0.4 | 1 | 1.1 | 0.9
55 | 1 | 0 | 0 | 0 | 0 | 1 | 0.97347 | -0.18637 | 0.4 | 1 | 1.1 | 0.9
64 | 1 | 0.0020209 | 0.00050647 | 0 | 0 | 1 | 0.97306 | -0.18932 | 0.4 | 1 | 1.1 | 0.9
61 | 1 | 0.0012225 | 0.00030638 | 0 | 0 | 1 | 0.97358 | -0.1856 | 0.4 | 1 | 1.1 | 0.9
62 | 1 | 0.00074074 | 0.00018565 | 0 | 0 | 1 | 0.97401 | -0.18249 | 0.4 | 1 | 1.1 | 0.9
56 | 1 | 0.0025579 | 0.00064108 | 0 | 0 | 1 | 0.97205 | -0.19656 | 0.4 | 1 | 1.1 | 0.9
57 | 1 | 0.0014573 | 0.00036524 | 0 | 0 | 1 | 0.9721 | -0.19622 | 0.4 | 1 | 1.1 | 0.9
59 | 1 | 0.0011777 | 0.00029517 | 0 | 0 | 1 | 0.97211 | -0.19614 | 0.4 | 1 | 1.1 | 0.9
63 | 1 | 0.0017014 | 0.0004264 | 0 | 0 | 1 | 0.97424 | -0.18085 | 0.4 | 1 | 1.1 | 0.9
73 | 1 | 0.0019709 | 0.00049395 | 0 | 0 | 1 | 0.97473 | -0.17731 | 0.4 | 1 | 1.1 | 0.9
80 | 1 | 0.0018462 | 0.00046269 | 0 | 0 | 1 | 0.97507 | -0.17486 | 0.4 | 1 | 1.1 | 0.9
67 | 1 | 0.00072539 | 0.0001818 | 0 | 0 | 1 | 0.97927 | -0.14489 | 0.4 | 1 | 1.1 | 0.9
68 | 1 | 0.0003225 | 8.0826e-05 | 0 | 0 | 1 | 0.97918 | -0.14555 | 0.4 | 1 | 1.1 | 0.9
69 | 1 | 0 | 0 | 0 | 0 | 1 | 0.97939 | -0.14402 | 0.4 | 1 | 1.1 | 0.9
70 | 1 | 0.00035862 | 8.9878e-05 | 0 | 0 | 1 | 0.97917 | -0.14557 | 0.4 | 1 | 1.1 | 0.9
72 | 1 | 0 | 0 | 0 | 0 | 1 | 0.97959 | -0.14258 | 0.4 | 1 | 1.1 | 0.9
102 | 1 | 0.0012595 | 0.00031565 | 0 | 0 | 1 | 0.97897 | -0.14701 | 0.4 | 1 | 1.1 | 0.9
71 | 1 | 0 | 0 | 0 | 0 | 1 | 0.9781 | -0.15324 | 0.4 | 1 | 1.1 | 0.9
99 | 1 | 0.0017694 | 0.00044345 | 0 | 0 | 1 | 0.97809 | -0.15331 | 0.4 | 1 | 1.1 | 0.9
104 | 1 | 0.001419 | 0.00035563 | 0 | 0 | 1 | 0.97821 | -0.15243 | 0.4 | 1 | 1.1 | 0.9
105 | 1 | 0 | 0 | 0 | 0 | 1 | 0.97839 | -0.15113 | 0.4 | 1 | 1.1 | 0.9
117 | 1 | 0.0018073 | 0.00045295 | 0 | 0 | 1 | 0.98058 | -0.13554 | 0.4 | 1 | 1.1 | 0.9
113 | 1 | 0.00065537 | 0.00016425 | 0 | 0 | 1 | 0.97889 | -0.14759 | 0.4 | 1 | 1.1 | 0.9
98 | 1 | 0.00063223 | 0.00015845 | 0 | 0 | 1 | 0.97801 | -0.15388 | 0.4 | 1 | 1.1 | 0.9
103 | 1 | 0.0013591 | 0.00034063 | 0 | 0 | 1 | 0.97828 | -0.15196 | 0.4 | 1 | 1.1 | 0.9
106 | 1 | 0.0027179 | 0.00068116 | 0 | 0 | 1 | 0.9782 | -0.15253 | 0.4 | 1 | 1.1 | 0.9
115 | 1 | 0.0052241 | 0.0013093 | 0 | 0 | 1 | 0.98135 | -0.13011 | 0.4 | 1 | 1.1 | 0.9
81 | 1 | 0 | 0 | 0 | 0 | 1 | 0.97591 | -0.16888 | 0.4 | 1 | 1.1 | 0.9
74 | 1 | 0.0014699 | 0.00036838 | 0 | 0 | 1 | 0.97289 | -0.19054 | 0.4 | 1 | 1.1 | 0.9
75 | 1 | 0.0018051 | 0.00045239 | 0 | 0 | 1 | 0.97215 | -0.19583 | 0.4 | 1 | 1.1 | 0.9
76 | 1 | 0 | 0 | 0 | 0 | 1 | 0.97311 | -0.18893 | 0.4 | 1 | 1.1 | 0.9
77 | 1 | 0.001609 | 0.00040325 | 0 | 0 | 1 | 0.97211 | -0.19616 | 0.4 | 1 | 1.1 | 0.9
78 | 1 | 0.0012509 | 0.00031351 | 0 | 0 | 1 | 0.97291 | -0.1904 | 0.4 | 1 | 1.1 | 0.9
79 | 1 | 0.0013024 | 0.00032642 | 0 | 0 | 1 | 0.97363 | -0.18518 | 0.4 | 1 | 1.1 | 0.9
92 | 1 | 0.0016956 | 0.00042497 | 0 | 0 | 1 | 0.97202 | -0.19683 | 0.4 | 1 | 1.1 | 0.9
95 | 1 | 0.0016859 | 0.00042254 | 0 | 0 | 1 | 0.97283 | -0.19097 | 0.4 | 1 | 1.1 | 0.9
109 | 1 | 0 | 0 | 0 | 0 | 1 | 0.97401 | -0.18247 | 0.4 | 1 | 1.1 | 0.9
90 | 1 | 0.001802 | 0.00045163 | 0 | 0 | 1 | 0.97185 | -0.19801 | 0.4 | 1 | 1.1 | 0.9
96 | 1 | 0.0010867 | 0.00027236 | 0 | 0 | 1 | 0.97279 | -0.19124 | 0.4 | 1 | 1.1 | 0.9
110 | 1 | 0.0014264 | 0.00035748 | 0 | 0 | 1 | 0.97399 | -0.18265 | 0.4 | 1 | 1.1 | 0.9
108 | 1 | 0.0011979 | 0.00030022 | 0 | 0 | 1 | 0.97471 | -0.17747 | 0.4 | 1 | 1.1 | 0.9
82 | 1 | 0 | 0 | 0 | 0 | 1 | 0.97616 | -0.1671 | 0.4 | 1 | 1.1 | 0.9
83 | 1 | 0.0015196 | 0.00038085 | 0 | 0 | 1 | 0.97556 | -0.17134 | 0.4 | 1 | 1.1 | 0.9
107 | 1 | 0.0016856 | 0.00042245 | 0 | 0 | 1 | 0.97784 | -0.15508 | 0.4 | 1 | 1.1 | 0.9
122 | 1 | 0.00085163 | 0.00021344 | 0 | 0 | 1 | 0.97535 | -0.17285 | 0.4 | 1 | 1.1 | 0.9
120 | 1 | 0 | 0 | 0 | 0 | 1 | 0.975 | -0.17541 | 0.4 | 1 | 1.1 | 0.9
84 | 1 | 0.0026707 | 0.00066934 | 0 | 0 | 1 | 0.97072 | -0.2062 | 0.4 | 1 | 1.1 | 0.9
85 | 1 | 0.00085417 | 0.00021407 | 0 | 0 | 1 | 0.97084 | -0.20534 | 0.4 | 1 | 1.1 | 0.9
87 | 1 | 0.0016542 | 0.00041457 | 0 | 0 | 1 | 0.97118 | -0.20284 | 0.4 | 1 | 1.1 | 0.9
94 | 1 | 0.00092463 | 0.00023173 | 0 | 0 | 1 | 0.97132 | -0.20184 | 0.4 | 1 | 1.1 | 0.9
88 | 1 | 0 | 0 | 0 | 0 | 1 | 0.97795 | -0.1543 | 0.4 | 1 | 1.1 | 0.9
100 | 1 | 0.00080841 | 0.00020261 | 0 | 0 | 1 | 0.97793 | -0.15445 | 0.4 | 1 | 1.1 | 0.9
97 | 1 | 0.00064665 | 0.00016207 | 0 | 0 | 1 | 0.97798 | -0.15411 | 0.4 | 1 | 1.1 | 0.9
93 | 1 | 0.00085528 | 0.00021435 | 0 | 0 | 1 | 0.97139 | -0.20133 | 0.4 | 1 | 1.1 | 0.9
89 | 1 | 0.0012192 | 0.00030556 | 0 | 0 | 1 | 0.97179 | -0.19847 | 0.4 | 1 | 1.1 | 0.9
91 | 1 | 0 | 0 | 0 | 0 | 1 | 0.9716 | -0.19982 | 0.4 | 1 | 1.1 | 0.9
101 | 1 | 0.0013311 | 0.00033361 | 0 | 0 | 1 | 0.97276 | -0.19146 | 0.4 | 1 | 1.1 | 0.9
111 | 1 | 0.0010298 | 0.00025809 | 0 | 0 | 1 | 0.97887 | -0.14775 | 0.4 | 1 | 1.1 | 0.9
112 | 1 | 0.00060855 | 0.00015252 | 0 | 0 | 1 | 0.97886 | -0.14783 | 0.4 | 1 | 1.1 | 0.9
114 | 1 | 0.0028887 | 0.00072397 | 0 | 0 | 1 | 0.97872 | -0.14883 | 0.4 | 1 | 1.1 | 0.9
123 | 1 | 0.0007572 | 0.00018977 | 0 | 0 | 1 | 0.97497 | -0.17564 | 0.4 | 1 | 1.1 | 0.9
119 | 1 | 0.0049278 | 0.001235 | 0 | 0 | 1 | 0.97476 | -0.17712 | 0.4 | 1 | 1.1 | 0.9
124 | 1 | 0.0016793 | 0.00042088 | 0 | 0 | 1 | 0.97491 | -0.17606 | 0.4 | 1 | 1.1 | 0.9
148 | 1 | 0.0025961 | 0.00065065 | 0 | 0 | 1 | 0.97488 | -0.17628 | 0.4 | 1 | 1.1 | 0.9
125 | 1 | 0.000335 | 8.396e-05 | 0 | 0 | 1 | 0.9892 | -0.074921 | 0.4 | 1 | 1.1 | 0.9
126 | 1 | 0.001079 | 0.00027043 | 0 | 0 | 1 | 0.9892 | -0.074886 | 0.4 | 1 | 1.1 | 0.9
128 | 1 | 0.00064505 | 0.00016166 | 0 | 0 | 1 | 0.98921 | -0.074873 | 0.4 | 1 | 1.1 | 0.9
136 | 1 | 0.00042591 | 0.00010674 | 0 | 0 | 1 | 0.98924 | -0.07463 | 0.4 | 1 | 1.1 | 0.9
137 | 1 | 0.0030219 | 0.00075737 | 0 | 0 | 1 | 0.98928 | -0.074379 | 0.4 | 1 | 1.1 | 0.9
131 | 1 | 0.0041435 | 0.0010385 | 0 | 0 | 1 | 0.9894 | -0.073494 | 0.4 | 1 | 1.1 | 0.9
133 | 1 | 0.0034838 | 0.00087311 | 0 | 0 | 1 | 0.98937 | -0.073689 | 0.4 | 1 | 1.1 | 0.9
138 | 1 | 0.0010461 | 0.00026217 | 0 | 0 | 1 | 0.98096 | -0.13347 | 0.4 | 1 | 1.1 | 0.9
139 | 1 | 0.0011242 | 0.00028176 | 0 | 0 | 1 | 0.9811 | -0.13249 | 0.4 | 1 | 1.1 | 0.9
140 | 1 | 0.0020693 | 0.00051861 | 0 | 0 | 1 | 0.98094 | -0.13359 | 0.4 | 1 | 1.1 | 0.9
141 | 1 | 0.0040699 | 0.00102 | 0 | 0 | 1 | 0.98117 | -0.13198 | 0.4 | 1 | 1.1 | 0.9
142 | 1 | 0.0013282 | 0.00033288 | 0 | 0 | 1 | 0.98087 | -0.1341 | 0.4 | 1 | 1.1 | 0.9
152 | 1 | 0.00083123 | 0.00020833 | 0 | 0 | 1 | 0.98086 | -0.13416 | 0.4 | 1 | 1.1 | 0.9
151 | 1 | 0.0013927 | 0.00034905 | 0 | 0 | 1 | 0.97957 | -0.14338 | 0.4 | 1 | 1.1 | 0.9

## generator_data
GEN_BUS | PG | QG | QMAX | QMIN | VG | MBASE | GEN_STATUS | PMAX | PMIN
43 | 0.21643 | 0.054768 | 10 | -10 | 1 | 100 | 1 | 10 | 0

## branch_data
F_BUS | T_BUS | BR_R | BR_X | BR_B | RATE_A | RATE_B | RATE_C | TAP | SHIFT | BR_STATUS | ANGMIN | ANGMAX | P_in | Q_in | P_out | Q_out
1 | 2 | 4.1471 | 1.595 | 4.1852e-09 | 0 | 0 | 0 | 0 | 0 | 1 | -90 | 90 | -0.0015116 | -0.00037886 | 0.0015117 | 0.0003785
2 | 3 | 2.5088 | 0.96493 | 2.5318e-09 | 0 | 0 | 0 | 0 | 0 | 1 | -90 | 90 | -0.0022364 | -0.00056012 | 0.0022366 | 0.00055993
3 | 17 | 0.51757 | 0.19907 | 5.2232e-10 | 0 | 0 | 0 | 0 | 0 | 1 | -90 | 90 | -0.0034555 | -0.00086543 | 0.0034556 | 0.0008654
17 | 18 | 2.3863 | 0.91782 | 2.4082e-09 | 0 | 0 | 0 | 0 | 0 | 1 | -90 | 90 | -0.0055208 | -0.001383 | 0.0055216 | 0.0013831
18 | 23 | 0.2033 | 0.078191 | 2.0516e-10 | 0 | 0 | 0 | 0 | 0 | 1 | -90 | 90 | -0.0073024 | -0.0018294 | 0.0073025 | 0.0018294
4 | 5 | 1.7479 | 0.67229 | 1.764e-09 | 0 | 0 | 0 | 0 | 0 | 1 | -90 | 90 | -0.0057549 | -0.0014416 | 0.0057556 | 0.0014417
4 | 6 | 0.86621 | 0.33316 | 8.7416e-10 | 0 | 0 | 0 | 0 | 0 | 1 | -90 | 90 | 0.0049493 | 0.0012397 | -0.004949 | -0.0012397
5 | 7 | 4.929 | 1.8958 | 4.9742e-09 | 0 | 0 | 0 | 0 | 0 | 1 | -90 | 90 | -0.0079871 | -0.002001 | 0.0079905 | 0.0020019
6 | 8 | 0.49526 | 0.19048 | 4.998e-10 | 0 | 0 | 0 | 0 | 0 | 1 | -90 | 90 | 0.0044439 | 0.0011131 | -0.0044438 | -0.0011131
7 | 9 | 3.1361 | 1.2062 | 3.1649e-09 | 0 | 0 | 0 | 0 | 0 | 1 | -90 | 90 | -0.011188 | -0.0028029 | 0.011193 | 0.0028042
7 | 10 | 1.8292 | 0.70355 | 1.846e-09 | 0 | 0 | 0 | 0 | 0 | 1 | -90 | 90 | 0.003198 | 0.00080101 | -0.0031977 | -0.00080111
8 | 16 | 0.25651 | 0.098658 | 2.5886e-10 | 0 | 0 | 0 | 0 | 0 | 1 | -90 | 90 | 0.0024967 | 0.00062514 | -0.0024967 | -0.00062516
9 | 14 | 0.060889 | 0.023419 | 6.1448e-11 | 0 | 0 | 0 | 0 | 0 | 1 | -90 | 90 | -0.012416 | -0.0031108 | 0.012416 | 0.0031109
10 | 41 | 3.4603 | 1.3309 | 3.4921e-09 | 0 | 0 | 0 | 0 | 0 | 1 | -90 | 90 | 0.0013523 | 0.00033861 | -0.0013523 | -0.00033892
16 | 22 | 1.8985 | 0.73018 | 1.9159e-09 | 0 | 0 | 0 | 0 | 0 | 1 | -90 | 90 | 0.00054844 | 0.00013727 | -0.00054844 | -0.00013745
16 | 19 | 1.082 | 0.41617 | 1.092e-09 | 0 | 0 | 0 | 0 | 0 | 1 | -90 | 90 | 0.0019482 | 0.00048789 | -0.0019482 | -0.00048798
14 | 12 | 2.6608 | 1.0234 | 2.6852e-09 | 0 | 0 | 0 | 0 | 0 | 1 | -90 | 90 | -0.014221 | -0.0035631 | 0.014227 | 0.0035651
19 | 20 | 0.71246 | 0.27402 | 7.19e-10 | 0 | 0 | 0 | 0 | 0 | 1 | -90 | 90 | 0.0011861 | 0.00029697 | -0.0011861 | -0.00029704
12 | 11 | 1.7764 | 0.68324 | 1.7927e-09 | 0 | 0 | 0 | 0 | 0 | 1 | -90 | 90 | -0.016188 | -0.0040566 | 0.016193 | 0.0040584
11 | 13 | 0.99814 | 0.3839 | 1.0073e-09 | 0 | 0 | 0 | 0 | 0 | 1 | -90 | 90 | -0.017226 | -0.0043174 | 0.017229 | 0.0043185
13 | 15 | 2.5089 | 0.96496 | 2.5319e-09 | 0 | 0 | 0 | 0 | 0 | 1 | -90 | 90 | -0.01804 | -0.0045216 | 0.018049 | 0.0045248
15 | 29 | 0.094036 | 0.036168 | 9.4899e-11 | 0 | 0 | 0 | 0 | 0 | 1 | -90 | 90 | -0.027997 | -0.007018 | 0.027997 | 0.0070183
29 | 27 | 2.759 | 1.0612 | 2.7843e-09 | 0 | 0 | 0 | 0 | 0 | 1 | -90 | 90 | -0.02853 | -0.0071518 | 0.028555 | 0.007161
27 | 26 | 0.41513 | 0.15967 | 4.1894e-10 | 0 | 0 | 0 | 0 | 0 | 1 | -90 | 90 | -0.029529 | -0.0074053 | 0.029533 | 0.0074068
20 | 21 | 2.3453 | 0.90202 | 2.3668e-09 | 0 | 0 | 0 | 0 | 0 | 1 | -90 | 90 | 0.00066685 | 0.0001669 | -0.00066683 | -0.00016713
23 | 24 | 2.6411 | 1.0158 | 2.6653e-09 | 0 | 0 | 0 | 0 | 0 | 1 | -90 | 90 | -0.01545 | -0.0038708 | 0.015457 | 0.0038733
23 | 25 | 2.123 | 0.81652 | 2.1424e-09 | 0 | 0 | 0 | 0 | 0 | 1 | -90 | 90 | 0.0081476 | 0.0020414 | -0.008146 | -0.002041
24 | 32 | 2.7309 | 1.0503 | 2.7559e-09 | 0 | 0 | 0 | 0 | 0 | 1 | -90 | 90 | -0.017621 | -0.0044156 | 0.01763 | 0.0044189
25 | 149 | 2.5403 | 0.97705 | 2.5636e-09 | 0 | 0 | 0 | 0 | 0 | 1 | -90 | 90 | 0.0049572 | 0.0012418 | -0.0049565 | -0.0012418
35 | 34 | 4.3794 | 1.6844 | 4.4196e-09 | 0 | 0 | 0 | 0 | 0 | 1 | -90 | 90 | -0.00051118 | -0.00012811 | 0.00051119 | 0.00012768
34 | 36 | 1.1175 | 0.42979 | 1.1277e-09 | 0 | 0 | 0 | 0 | 0 | 1 | -90 | 90 | -0.0019488 | -0.00048797 | 0.0019488 | 0.00048788
32 | 33 | 0.33961 | 0.13062 | 3.4273e-10 | 0 | 0 | 0 | 0 | 0 | 1 | -90 | 90 | -0.019385 | -0.0048586 | 0.019386 | 0.0048591
149 | 150 | 4.367 | 1.6796 | 4.4071e-09 | 0 | 0 | 0 | 0 | 0 | 1 | -90 | 90 | 0.0034693 | 0.00086904 | -0.0034687 | -0.00086924
33 | 145 | 2.1123 | 0.81243 | 2.1317e-09 | 0 | 0 | 0 | 0 | 0 | 1 | -90 | 90 | -0.021734 | -0.0054475 | 0.021745 | 0.0054515
150 | 151 | 1.0911 | 0.41966 | 1.1011e-09 | 0 | 0 | 0 | 0 | 0 | 1 | -90 | 90 | 0.0013928 | 0.00034896 | -0.0013927 | -0.00034905
26 | 28 | 1.5404 | 0.59248 | 1.5546e-09 | 0 | 0 | 0 | 0 | 0 | 1 | -90 | 90 | -0.033128 | -0.0083077 | 0.033147 | 0.0083147
28 | 30 | 9.2035 | 3.5398 | 9.2879e-09 | 0 | 0 | 0 | 0 | 0 | 1 | -90 | 90 | -0.076343 | -0.019156 | 0.076932 | 0.019381
28 | 31 | 2.374 | 0.91309 | 2.3958e-09 | 0 | 0 | 0 | 0 | 0 | 1 | -90 | 90 | 0.04074 | 0.010225 | -0.040697 | -0.010209
30 | 121 | 2.8356 | 1.0906 | 2.8617e-09 | 0 | 0 | 0 | 0 | 0 | 1 | -90 | 90 | -0.077791 | -0.019597 | 0.077977 | 0.019668
31 | 147 | 1.3089 | 0.50342 | 1.3209e-09 | 0 | 0 | 0 | 0 | 0 | 1 | -90 | 90 | 0.038232 | 0.0095912 | -0.038211 | -0.0095833
121 | 44 | 4.9335 | 1.8975 | 4.9788e-09 | 0 | 0 | 0 | 0 | 0 | 1 | -90 | 90 | -0.077977 | -0.019667 | 0.078299 | 0.019791
147 | 146 | 1.7988 | 0.69185 | 1.8153e-09 | 0 | 0 | 0 | 0 | 0 | 1 | -90 | 90 | 0.037284 | 0.0093511 | -0.037257 | -0.0093406
44 | 129 | 1.2439 | 0.47841 | 2.5106e-09 | 0 | 0 | 0 | 0 | 0 | 1 | -90 | 90 | 0.12991 | 0.032889 | -0.12968 | -0.032803
44 | 43 | 0.45896 | 0.17652 | 9.2635e-10 | 0 | 0 | 0 | 0 | 0 | 1 | -90 | 90 | -0.20821 | -0.05268 | 0.20842 | 0.052761
146 | 145 | 1.0376 | 0.39908 | 1.0471e-09 | 0 | 0 | 0 | 0 | 0 | 1 | -90 | 90 | 0.033311 | 0.0083517 | -0.033298 | -0.0083469
145 | 144 | 2.29 | 0.88078 | 2.311e-09 | 0 | 0 | 0 | 0 | 0 | 1 | -90 | 90 | 0.011553 | 0.0028954 | -0.01155 | -0.0028943
144 | 141 | 1.7906 | 0.68868 | 1.807e-09 | 0 | 0 | 0 | 0 | 0 | 1 | -90 | 90 | 0.010472 | 0.0026242 | -0.01047 | -0.0026236
36 | 37 | 7.9865 | 3.0717 | 8.0598e-09 | 0 | 0 | 0 | 0 | 0 | 1 | -90 | 90 | -0.002878 | -0.00072031 | 0.0028787 | 0.00071978
36 | 38 | 2.3242 | 0.89393 | 2.3456e-09 | 0 | 0 | 0 | 0 | 0 | 1 | -90 | 90 | 0.00092915 | 0.00023243 | -0.00092913 | -0.00023266
37 | 39 | 2.2495 | 0.86521 | 2.2702e-09 | 0 | 0 | 0 | 0 | 0 | 1 | -90 | 90 | -0.0040067 | -0.0010025 | 0.0040071 | 0.0010024
38 | 47 | 2.0554 | 0.79054 | 2.0743e-09 | 0 | 0 | 0 | 0 | 0 | 1 | -90 | 90 | 0.00048254 | 0.00012073 | -0.00048254 | -0.00012094
39 | 40 | 2.9201 | 1.1231 | 2.9469e-09 | 0 | 0 | 0 | 0 | 0 | 1 | -90 | 90 | -0.0061604 | -0.0015421 | 0.0061616 | 0.0015422
40 | 42 | 1.9188 | 0.73799 | 1.9364e-09 | 0 | 0 | 0 | 0 | 0 | 1 | -90 | 90 | -0.0075007 | -0.0018778 | 0.0075018 | 0.0018781
42 | 43 | 6.236 | 2.3984 | 6.2932e-09 | 0 | 0 | 0 | 0 | 0 | 1 | -90 | 90 | -0.0080102 | -0.0020055 | 0.0080145 | 0.0020065
129 | 45 | 0.86148 | 0.33134 | 1.7388e-09 | 0 | 0 | 0 | 0 | 0 | 1 | -90 | 90 | 0.12909 | 0.032655 | -0.12894 | -0.032596
45 | 46 | 0.69548 | 0.26749 | 1.4037e-09 | 0 | 0 | 0 | 0 | 0 | 1 | -90 | 90 | 0.12894 | 0.032596 | -0.12882 | -0.032548
46 | 135 | 0.84736 | 0.32591 | 1.7103e-09 | 0 | 0 | 0 | 0 | 0 | 1 | -90 | 90 | 0.12882 | 0.032548 | -0.12866 | -0.03249
135 | 134 | 2.6248 | 1.0095 | 5.2978e-09 | 0 | 0 | 0 | 0 | 0 | 1 | -90 | 90 | 0.12445 | 0.031435 | -0.12402 | -0.031267
118 | 132 | 4.3617 | 1.6776 | 8.8035e-09 | 0 | 0 | 0 | 0 | 0 | 1 | -90 | 90 | -0.10108 | -0.025453 | 0.10157 | 0.02564
118 | 116 | 2.1638 | 0.83224 | 4.3674e-09 | 0 | 0 | 0 | 0 | 0 | 1 | -90 | 90 | 0.10108 | 0.025453 | -0.10084 | -0.025361
132 | 134 | 0.025505 | 0.0098097 | 5.1479e-11 | 0 | 0 | 0 | 0 | 0 | 1 | -90 | 90 | -0.11861 | -0.029912 | 0.11861 | 0.029913
132 | 130 | 2.2923 | 0.88167 | 2.3134e-09 | 0 | 0 | 0 | 0 | 0 | 1 | -90 | 90 | 0.017042 | 0.0042717 | -0.017035 | -0.0042691
116 | 115 | 1.3304 | 0.51168 | 2.6851e-09 | 0 | 0 | 0 | 0 | 0 | 1 | -90 | 90 | 0.096236 | 0.024207 | -0.0961 | -0.024155
130 | 131 | 1.9683 | 0.75705 | 1.9864e-09 | 0 | 0 | 0 | 0 | 0 | 1 | -90 | 90 | 0.013139 | 0.0032927 | -0.013135 | -0.0032915
48 | 49 | 1.898 | 0.73001 | 1.9154e-09 | 0 | 0 | 0 | 0 | 0 | 1 | -90 | 90 | 0.0012064 | 0.00030217 | -0.0012063 | -0.00030234
48 | 50 | 2.5968 | 0.99877 | 2.6206e-09 | 0 | 0 | 0 | 0 | 0 | 1 | -90 | 90 | -0.0019698 | -0.00049352 | 0.0019699 | 0.00049331
50 | 51 | 0.0072528 | 0.0027895 | 7.3193e-12 | 0 | 0 | 0 | 0 | 0 | 1 | -90 | 90 | -0.0028901 | -0.00072395 | 0.0028901 | 0.00072394
51 | 65 | 2.0328 | 0.78185 | 2.0515e-09 | 0 | 0 | 0 | 0 | 0 | 1 | -90 | 90 | -0.0052928 | -0.0013261 | 0.0052934 | 0.0013262
65 | 66 | 3.5163 | 1.3524 | 3.5486e-09 | 0 | 0 | 0 | 0 | 0 | 1 | -90 | 90 | -0.012551 | -0.0031449 | 0.012558 | 0.003147
65 | 60 | 1.0313 | 0.39665 | 1.0408e-09 | 0 | 0 | 0 | 0 | 0 | 1 | -90 | 90 | 0.0072579 | 0.0018187 | -0.0072573 | -0.0018186
66 | 64 | 1.1652 | 0.44816 | 1.1759e-09 | 0 | 0 | 0 | 0 | 0 | 1 | -90 | 90 | -0.014595 | -0.0036576 | 0.014598 | 0.0036586
60 | 59 | 2.9828 | 1.1472 | 3.0102e-09 | 0 | 0 | 0 | 0 | 0 | 1 | -90 | 90 | 0.0051939 | 0.0013014 | -0.005193 | -0.0013014
52 | 53 | 3.5024 | 1.3471 | 3.5345e-09 | 0 | 0 | 0 | 0 | 0 | 1 | -90 | 90 | -0.0060761 | -0.0015227 | 0.0060776 | 0.0015229
52 | 54 | 2.1672 | 0.83352 | 2.187e-09 | 0 | 0 | 0 | 0 | 0 | 1 | -90 | 90 | 0.0036944 | 0.00092577 | -0.0036941 | -0.00092584
53 | 55 | 2.0169 | 0.77574 | 2.0354e-09 | 0 | 0 | 0 | 0 | 0 | 1 | -90 | 90 | -0.0072949 | -0.001828 | 0.0072961 | 0.0018283
55 | 64 | 2.1843 | 0.84013 | 2.2044e-09 | 0 | 0 | 0 | 0 | 0 | 1 | -90 | 90 | 0.016626 | 0.0041675 | -0.016619 | -0.0041651
55 | 61 | 0.39767 | 0.15295 | 4.0132e-10 | 0 | 0 | 0 | 0 | 0 | 1 | -90 | 90 | -0.023922 | -0.0059958 | 0.023924 | 0.0059967
61 | 62 | 1.5292 | 0.58816 | 1.5432e-09 | 0 | 0 | 0 | 0 | 0 | 1 | -90 | 90 | -0.025147 | -0.0063031 | 0.025157 | 0.0063071
62 | 63 | 0.78131 | 0.3005 | 7.8848e-10 | 0 | 0 | 0 | 0 | 0 | 1 | -90 | 90 | -0.025898 | -0.0064927 | 0.025904 | 0.0064949
56 | 57 | 1.6013 | 0.61589 | 1.616e-09 | 0 | 0 | 0 | 0 | 0 | 1 | -90 | 90 | -0.0025579 | -0.00064108 | 0.002558 | 0.00064097
57 | 59 | 0.2382 | 0.091617 | 2.4039e-10 | 0 | 0 | 0 | 0 | 0 | 1 | -90 | 90 | -0.0040153 | -0.0010062 | 0.0040153 | 0.0010062
63 | 73 | 1.5891 | 0.61117 | 1.6036e-09 | 0 | 0 | 0 | 0 | 0 | 1 | -90 | 90 | -0.027605 | -0.0069213 | 0.027619 | 0.0069264
73 | 80 | 1.0247 | 0.39411 | 1.0341e-09 | 0 | 0 | 0 | 0 | 0 | 1 | -90 | 90 | -0.02959 | -0.0074203 | 0.0296 | 0.0074241
80 | 81 | 2.362 | 0.90847 | 2.3837e-09 | 0 | 0 | 0 | 0 | 0 | 1 | -90 | 90 | -0.031446 | -0.0078868 | 0.031472 | 0.0078966
67 | 68 | 1.1492 | 0.44198 | 1.1597e-09 | 0 | 0 | 0 | 0 | 0 | 1 | -90 | 90 | 0.0071258 | 0.0017853 | -0.0071251 | -0.0017852
67 | 69 | 1.3837 | 0.53218 | 1.3964e-09 | 0 | 0 | 0 | 0 | 0 | 1 | -90 | 90 | -0.0078512 | -0.0019671 | 0.0078521 | 0.0019673
68 | 70 | 0.04446 | 0.0171 | 4.4868e-11 | 0 | 0 | 0 | 0 | 0 | 1 | -90 | 90 | 0.0068026 | 0.0017043 | -0.0068026 | -0.0017043
69 | 72 | 2.2928 | 0.88185 | 2.3138e-09 | 0 | 0 | 0 | 0 | 0 | 1 | -90 | 90 | -0.0078521 | -0.0019673 | 0.0078537 | 0.0019677
70 | 102 | 2.7722 | 1.0662 | 2.7976e-09 | 0 | 0 | 0 | 0 | 0 | 1 | -90 | 90 | 0.006444 | 0.0016144 | -0.0064427 | -0.0016142
72 | 105 | 1.3226 | 0.50867 | 2.6694e-09 | 0 | 0 | 0 | 0 | 0 | 1 | -90 | 90 | 0.081059 | 0.020366 | -0.080963 | -0.020329
72 | 117 | 0.99586 | 0.38302 | 2.01e-09 | 0 | 0 | 0 | 0 | 0 | 1 | -90 | 90 | -0.088913 | -0.022334 | 0.089 | 0.022367
102 | 113 | 1.4039 | 0.53997 | 1.4168e-09 | 0 | 0 | 0 | 0 | 0 | 1 | -90 | 90 | 0.0051833 | 0.0012986 | -0.0051829 | -0.0012985
71 | 99 | 0.21643 | 0.083244 | 2.1842e-10 | 0 | 0 | 0 | 0 | 0 | 1 | -90 | 90 | 0.0038569 | 0.00096564 | -0.0038569 | -0.00096565
71 | 104 | 2.6354 | 1.0136 | 2.6596e-09 | 0 | 0 | 0 | 0 | 0 | 1 | -90 | 90 | -0.0038569 | -0.00096564 | 0.0038573 | 0.00096556
99 | 98 | 3.4082 | 1.3108 | 3.4394e-09 | 0 | 0 | 0 | 0 | 0 | 1 | -90 | 90 | 0.0020875 | 0.0005222 | -0.0020874 | -0.00052247
104 | 103 | 1.107 | 0.42578 | 1.1172e-09 | 0 | 0 | 0 | 0 | 0 | 1 | -90 | 90 | -0.0052763 | -0.0013212 | 0.0052767 | 0.0013212
105 | 106 | 0.23554 | 0.090592 | 4.754e-10 | 0 | 0 | 0 | 0 | 0 | 1 | -90 | 90 | 0.074327 | 0.018667 | -0.074312 | -0.018662
105 | 103 | 1.5539 | 0.59765 | 1.5682e-09 | 0 | 0 | 0 | 0 | 0 | 1 | -90 | 90 | 0.0066365 | 0.001662 | -0.0066358 | -0.0016618
117 | 115 | 0.75299 | 0.28961 | 1.5198e-09 | 0 | 0 | 0 | 0 | 0 | 1 | -90 | 90 | -0.090808 | -0.02282 | 0.090876 | 0.022846
113 | 111 | 0.43732 | 0.1682 | 4.4133e-10 | 0 | 0 | 0 | 0 | 0 | 1 | -90 | 90 | 0.0045275 | 0.0011343 | -0.0045274 | -0.0011343
98 | 97 | 1.8997 | 0.73065 | 1.9171e-09 | 0 | 0 | 0 | 0 | 0 | 1 | -90 | 90 | 0.0014551 | 0.00036402 | -0.0014551 | -0.00036418
106 | 107 | 0.44618 | 0.17161 | 9.0054e-10 | 0 | 0 | 0 | 0 | 0 | 1 | -90 | 90 | 0.071594 | 0.017981 | -0.071569 | -0.017971
81 | 82 | 0.50583 | 0.19455 | 5.1047e-10 | 0 | 0 | 0 | 0 | 0 | 1 | -90 | 90 | -0.043815 | -0.01099 | 0.043826 | 0.010994
81 | 83 | 2.4761 | 0.95234 | 2.4988e-09 | 0 | 0 | 0 | 0 | 0 | 1 | -90 | 90 | 0.012343 | 0.0030933 | -0.012339 | -0.003092
74 | 75 | 4.3131 | 1.6589 | 4.3527e-09 | 0 | 0 | 0 | 0 | 0 | 1 | -90 | 90 | 0.01511 | 0.003787 | -0.015099 | -0.0037831
74 | 76 | 1.2016 | 0.46216 | 1.2126e-09 | 0 | 0 | 0 | 0 | 0 | 1 | -90 | 90 | -0.01658 | -0.0041554 | 0.016583 | 0.0041567
75 | 77 | 0.30142 | 0.11593 | 3.0418e-10 | 0 | 0 | 0 | 0 | 0 | 1 | -90 | 90 | 0.013294 | 0.0033308 | -0.013293 | -0.0033306
76 | 78 | 3.3927 | 1.3049 | 3.4239e-09 | 0 | 0 | 0 | 0 | 0 | 1 | -90 | 90 | 0.0053561 | 0.0013418 | -0.005355 | -0.0013417
76 | 79 | 2.1079 | 0.81071 | 2.1272e-09 | 0 | 0 | 0 | 0 | 0 | 1 | -90 | 90 | -0.02194 | -0.0054985 | 0.021951 | 0.0055027
77 | 92 | 0.7145 | 0.27481 | 7.2106e-10 | 0 | 0 | 0 | 0 | 0 | 1 | -90 | 90 | 0.011684 | 0.0029273 | -0.011683 | -0.0029269
78 | 95 | 1.7011 | 0.65426 | 1.7167e-09 | 0 | 0 | 0 | 0 | 0 | 1 | -90 | 90 | 0.0041042 | 0.0010282 | -0.0041039 | -0.0010282
79 | 109 | 1.4396 | 0.55369 | 1.4528e-09 | 0 | 0 | 0 | 0 | 0 | 1 | -90 | 90 | -0.023253 | -0.0058291 | 0.023262 | 0.0058323
92 | 90 | 1.445 | 0.55578 | 1.4583e-09 | 0 | 0 | 0 | 0 | 0 | 1 | -90 | 90 | 0.0099875 | 0.002502 | -0.0099859 | -0.0025015
95 | 96 | 1.4131 | 0.54349 | 1.426e-09 | 0 | 0 | 0 | 0 | 0 | 1 | -90 | 90 | 0.0024179 | 0.0006057 | -0.0024178 | -0.0006058
109 | 110 | 1.6115 | 0.6198 | 1.6263e-09 | 0 | 0 | 0 | 0 | 0 | 1 | -90 | 90 | 0.0014264 | 0.00035735 | -0.0014264 | -0.00035749
109 | 108 | 2.5034 | 0.96286 | 2.5264e-09 | 0 | 0 | 0 | 0 | 0 | 1 | -90 | 90 | -0.024688 | -0.0061896 | 0.024706 | 0.006196
90 | 89 | 0.69046 | 0.26556 | 6.968e-10 | 0 | 0 | 0 | 0 | 0 | 1 | -90 | 90 | 0.0081839 | 0.0020499 | -0.0081834 | -0.0020497
96 | 101 | 1.9936 | 0.76675 | 2.0119e-09 | 0 | 0 | 0 | 0 | 0 | 1 | -90 | 90 | 0.0013311 | 0.00033344 | -0.0013311 | -0.00033362
108 | 82 | 4.9712 | 1.912 | 5.0168e-09 | 0 | 0 | 0 | 0 | 0 | 1 | -90 | 90 | -0.025903 | -0.0064962 | 0.025941 | 0.0065101
82 | 107 | 2.1451 | 0.82505 | 4.3296e-09 | 0 | 0 | 0 | 0 | 0 | 1 | -90 | 90 | -0.069767 | -0.017504 | 0.069883 | 0.017548
83 | 122 | 1.7305 | 0.66558 | 1.7464e-09 | 0 | 0 | 0 | 0 | 0 | 1 | -90 | 90 | 0.010819 | 0.0027111 | -0.010817 | -0.0027104
122 | 120 | 3.1696 | 1.2191 | 3.1987e-09 | 0 | 0 | 0 | 0 | 0 | 1 | -90 | 90 | 0.0099655 | 0.002497 | -0.009962 | -0.0024959
120 | 124 | 1.8893 | 0.72666 | 1.9067e-09 | 0 | 0 | 0 | 0 | 0 | 1 | -90 | 90 | 0.0042759 | 0.0010714 | -0.0042755 | -0.0010715
120 | 123 | 3.8994 | 1.4998 | 3.9352e-09 | 0 | 0 | 0 | 0 | 0 | 1 | -90 | 90 | 0.00075721 | 0.00018941 | -0.00075719 | -0.00018977
120 | 119 | 4.3089 | 1.6573 | 4.3485e-09 | 0 | 0 | 0 | 0 | 0 | 1 | -90 | 90 | 0.0049289 | 0.0012351 | -0.0049277 | -0.001235
84 | 85 | 3.9729 | 1.528 | 4.0093e-09 | 0 | 0 | 0 | 0 | 0 | 1 | -90 | 90 | -0.0026706 | -0.00066934 | 0.0026709 | 0.00066909
85 | 87 | 8.6871 | 3.3412 | 8.7668e-09 | 0 | 0 | 0 | 0 | 0 | 1 | -90 | 90 | -0.0035251 | -0.00088316 | 0.0035263 | 0.0008828
87 | 94 | 2.3733 | 0.9128 | 2.3951e-09 | 0 | 0 | 0 | 0 | 0 | 1 | -90 | 90 | -0.0051804 | -0.0012974 | 0.0051811 | 0.0012974
94 | 93 | 1.0187 | 0.3918 | 1.028e-09 | 0 | 0 | 0 | 0 | 0 | 1 | -90 | 90 | -0.0061058 | -0.0015292 | 0.0061062 | 0.0015292
88 | 100 | 2.2354 | 0.85977 | 2.2559e-09 | 0 | 0 | 0 | 0 | 0 | 1 | -90 | 90 | 0.00080842 | 0.0002024 | -0.0008084 | -0.00020261
88 | 97 | 3.0348 | 1.1672 | 3.0626e-09 | 0 | 0 | 0 | 0 | 0 | 1 | -90 | 90 | -0.00080842 | -0.0002024 | 0.00080844 | 0.00020211
93 | 91 | 2.6644 | 1.0248 | 2.6889e-09 | 0 | 0 | 0 | 0 | 0 | 1 | -90 | 90 | -0.0069614 | -0.0017436 | 0.0069629 | 0.0017439
89 | 91 | 2.3899 | 0.91919 | 2.4118e-09 | 0 | 0 | 0 | 0 | 0 | 1 | -90 | 90 | 0.0069642 | 0.0017442 | -0.0069629 | -0.0017439
111 | 112 | 0.29302 | 0.1127 | 2.9571e-10 | 0 | 0 | 0 | 0 | 0 | 1 | -90 | 90 | 0.0034976 | 0.00087621 | -0.0034976 | -0.00087623
112 | 114 | 4.3342 | 1.667 | 4.374e-09 | 0 | 0 | 0 | 0 | 0 | 1 | -90 | 90 | 0.002889 | 0.00072371 | -0.0028886 | -0.00072397
124 | 148 | 1.0515 | 0.40441 | 1.0611e-09 | 0 | 0 | 0 | 0 | 0 | 1 | -90 | 90 | 0.0025962 | 0.00065058 | -0.0025961 | -0.00065065
125 | 126 | 1.352 | 0.51998 | 1.3644e-09 | 0 | 0 | 0 | 0 | 0 | 1 | -90 | 90 | -0.000335 | -8.396e-05 | 0.00033501 | 8.3827e-05
126 | 128 | 0.10992 | 0.042276 | 1.1093e-10 | 0 | 0 | 0 | 0 | 0 | 1 | -90 | 90 | -0.001414 | -0.00035425 | 0.001414 | 0.00035424
128 | 136 | 1.5036 | 0.5783 | 1.5174e-09 | 0 | 0 | 0 | 0 | 0 | 1 | -90 | 90 | -0.0020591 | -0.00051591 | 0.0020591 | 0.00051579
136 | 137 | 1.289 | 0.49576 | 1.3008e-09 | 0 | 0 | 0 | 0 | 0 | 1 | -90 | 90 | -0.002485 | -0.00062253 | 0.0024851 | 0.00062243
137 | 133 | 1.5965 | 0.61402 | 1.6111e-09 | 0 | 0 | 0 | 0 | 0 | 1 | -90 | 90 | -0.0055071 | -0.0013798 | 0.0055076 | 0.0013798
131 | 133 | 0.27659 | 0.10638 | 2.7913e-10 | 0 | 0 | 0 | 0 | 0 | 1 | -90 | 90 | 0.0089916 | 0.002253 | -0.0089913 | -0.002253
138 | 139 | 2.3215 | 0.89287 | 2.3428e-09 | 0 | 0 | 0 | 0 | 0 | 1 | -90 | 90 | -0.005275 | -0.0013217 | 0.0052757 | 0.0013217
138 | 140 | 0.36251 | 0.13943 | 3.6584e-10 | 0 | 0 | 0 | 0 | 0 | 1 | -90 | 90 | 0.0042289 | 0.0010595 | -0.0042289 | -0.0010595
139 | 141 | 1.007 | 0.38733 | 1.0163e-09 | 0 | 0 | 0 | 0 | 0 | 1 | -90 | 90 | -0.0064 | -0.0016035 | 0.0064004 | 0.0016036
140 | 142 | 2.9534 | 1.1359 | 2.9806e-09 | 0 | 0 | 0 | 0 | 0 | 1 | -90 | 90 | 0.0021596 | 0.00054089 | -0.0021594 | -0.00054112
142 | 152 | 0.94828 | 0.36472 | 9.5698e-10 | 0 | 0 | 0 | 0 | 0 | 1 | -90 | 90 | 0.00083123 | 0.00020824 | -0.00083123 | -0.00020833