## bus_data
BUS_I | BUS_TYPE | Pd | Qd | Gs | Bs | area | Vm | Va | baseKV | zone | Vmax | Vmin
1 | 1 | 0.0018247 | 0.00045732 | 0 | 0 | 1 | 0.98671 | -0.09309 | 0.4 | 1 | 1.1 | 0.9
2 | 1 | 0 | 0 | 0 | 0 | 1 | 0.98674 | -0.092878 | 0.4 | 1 | 1.1 | 0.9
4 | 1 | 0 | 0 | 0 | 0 | 1 | 0.98611 | -0.097402 | 0.4 | 1 | 1.1 | 0.9
5 | 1 | 0 | 0 | 0 | 0 | 1 | 0.98701 | -0.090938 | 0.4 | 1 | 1.1 | 0.9
69 | 1 | 0.0015686 | 0.00039312 | 0 | 0 | 1 | 0.98603 | -0.098 | 0.4 | 1 | 1.1 | 0.9
68 | 1 | 0.00060875 | 0.00015257 | 0 | 0 | 1 | 0.98608 | -0.097622 | 0.4 | 1 | 1.1 | 0.9
70 | 1 | 0.0011804 | 0.00029583 | 0 | 0 | 1 | 0.98557 | -0.10119 | 0.4 | 1 | 1.1 | 0.9
37 | 1 | 0.0014191 | 0.00035566 | 0 | 0 | 1 | 0.98866 | -0.079298 | 0.4 | 1 | 1.1 | 0.9
61 | 1 | 0 | 0 | 0 | 0 | 1 | 0.98586 | -0.099188 | 0.4 | 1 | 1.1 | 0.9
44 | 1 | 0.00097196 | 0.0002436 | 0 | 0 | 1 | 0.98376 | -0.11401 | 0.4 | 1 | 1.1 | 0.9
35 | 1 | 0.0013235 | 0.00033171 | 0 | 0 | 1 | 0.98899 | -0.076996 | 0.4 | 1 | 1.1 | 0.9
6 | 1 | 0.00093107 | 0.00023335 | 0 | 0 | 1 | 0.98968 | -0.072218 | 0.4 | 1 | 1.1 | 0.9
7 | 1 | 0 | 0 | 0 | 0 | 1 | 0.98939 | -0.074217 | 0.4 | 1 | 1.1 | 0.9
8 | 1 | 0 | 0 | 0 | 0 | 1 | 0.99037 | -0.067345 | 0.4 | 1 | 1.1 | 0.9
9 | 1 | 0.0029435 | 0.00073771 | 0 | 0 | 1 | 0.98878 | -0.078581 | 0.4 | 1 | 1.1 | 0.9
10 | 1 | 0.001088 | 0.00027269 | 0 | 0 | 1 | 0.99032 | -0.06771 | 0.4 | 1 | 1.1 | 0.9
11 | 1 | 0.0013011 | 0.00032608 | 0 | 0 | 1 | 0.99069 | -0.065071 | 0.4 | 1 | 1.1 | 0.9
26 | 1 | 0 | 0 | 0 | 0 | 1 | 0.98782 | -0.085404 | 0.4 | 1 | 1.1 | 0.9
25 | 1 | 0.0016827 | 0.00042173 | 0 | 0 | 1 | 0.99025 | -0.068187 | 0.4 | 1 | 1.1 | 0.9
29 | 1 | 0.00044422 | 0.00011133 | 0 | 0 | 1 | 0.99125 | -0.061114 | 0.4 | 1 | 1.1 | 0.9
27 | 1 | 0.003874 | 0.00097092 | 0 | 0 | 1 | 0.98763 | -0.086722 | 0.4 | 1 | 1.1 | 0.9
28 | 1 | 0 | 0 | 0 | 0 | 1 | 0.98702 | -0.091077 | 0.4 | 1 | 1.1 | 0.9
24 | 1 | 0.00060614 | 0.00015191 | 0 | 0 | 1 | 0.99168 | -0.058062 | 0.4 | 1 | 1.1 | 0.9
12 | 1 | 0.0020674 | 0.00051814 | 0 | 0 | 1 | 0.99155 | -0.058982 | 0.4 | 1 | 1.1 | 0.9
13 | 1 | 0.0028776 | 0.00072119 | 0 | 0 | 1 | 0.9915 | -0.059349 | 0.4 | 1 | 1.1 | 0.9
14 | 1 | 0.00060716 | 0.00015217 | 0 | 0 | 1 | 0.99171 | -0.057851 | 0.4 | 1 | 1.1 | 0.9
15 | 1 | 0.001141 | 0.00028595 | 0 | 0 | 1 | 0.99147 | -0.059581 | 0.4 | 1 | 1.1 | 0.9
16 | 1 | 0.0028113 | 0.00070459 | 0 | 0 | 1 | 0.99192 | -0.056421 | 0.4 | 1 | 1.1 | 0.9
17 | 1 | 0.00061258 | 0.00015353 | 0 | 0 | 1 | 0.99147 | -0.059589 | 0.4 | 1 | 1.1 | 0.9
20 | 1 | 0.002235 | 0.00056014 | 0 | 0 | 1 | 0.99211 | -0.055067 | 0.4 | 1 | 1.1 | 0.9
21 | 1 | 0 | 0 | 0 | 0 | 1 | 0.99251 | -0.052228 | 0.4 | 1 | 1.1 | 0.9
22 | 1 | 0 | 0 | 0 | 0 | 1 | 0.9918 | -0.057194 | 0.4 | 1 | 1.1 | 0.9
23 | 1 | 0 | 0 | 0 | 0 | 1 | 0.99409 | -0.041168 | 0.4 | 1 | 1.1 | 0.9
39 | 1 | 0.00062236 | 0.00015598 | 0 | 0 | 1 | 0.99163 | -0.058378 | 0.4 | 1 | 1.1 | 0.9
51 | 1 | 0.0013698 | 0.00034331 | 0 | 0 | 1 | 0.99494 | -0.035201 | 0.4 | 1 | 1.1 | 0.9
38 | 1 | 0 | 0 | 0 | 0 | 1 | 0.98968 | -0.072129 | 0.4 | 1 | 1.1 | 0.9
52 | 1 | 0.0035137 | 0.00088062 | 0 | 0 | 1 | 0.99674 | -0.022682 | 0.4 | 1 | 1.1 | 0.9
64 | 1 | 0.0011444 | 0.00028683 | 0 | 0 | 1 | 0.98761 | -0.08684 | 0.4 | 1 | 1.1 | 0.9
78 | 1 | 0.0012853 | 0.00032213 | 0 | 0 | 1 | 0.98692 | -0.091751 | 0.4 | 1 | 1.1 | 0.9
75 | 1 | 0.0011382 | 0.00028525 | 0 | 0 | 1 | 0.98685 | -0.092261 | 0.4 | 1 | 1.1 | 0.9
79 | 1 | 0.0023368 | 0.00058565 | 0 | 0 | 1 | 0.98684 | -0.09233 | 0.4 | 1 | 1.1 | 0.9
76 | 1 | 0.00067259 | 0.00016857 | 0 | 0 | 1 | 0.98683 | -0.092409 | 0.4 | 1 | 1.1 | 0.9
30 | 1 | 0.00079696 | 0.00019974 | 0 | 0 | 1 | 0.98244 | -0.12339 | 0.4 | 1 | 1.1 | 0.9
31 | 1 | 0.00096074 | 0.00024078 | 0 | 0 | 1 | 0.98254 | -0.12271 | 0.4 | 1 | 1.1 | 0.9
32 | 1 | 0.0018921 | 0.00047422 | 0 | 0 | 1 | 0.98228 | -0.12453 | 0.4 | 1 | 1.1 | 0.9
33 | 1 | 0 | 0 | 0 | 0 | 1 | 0.98289 | -0.12019 | 0.4 | 1 | 1.1 | 0.9
34 | 1 | 0 | 0 | 0 | 0 | 1 | 0.98211 | -0.12577 | 0.4 | 1 | 1.1 | 0.9
43 | 1 | 0.00373 | 0.00093482 | 0 | 0 | 1 | 0.98251 | -0.12288 | 0.4 | 1 | 1.1 | 0.9
63 | 1 | 0.001059 | 0.00026541 | 0 | 0 | 1 | 0.98193 | -0.12705 | 0.4 | 1 | 1.1 | 0.9
42 | 1 | 0 | 0 | 0 | 0 | 1 | 0.98214 | -0.12551 | 0.4 | 1 | 1.1 | 0.9
36 | 1 | 0.00060196 | 0.00015086 | 0 | 0 | 1 | 0.98939 | -0.074177 | 0.4 | 1 | 1.1 | 0.9
58 | 1 | 0.0012622 | 0.00031635 | 0 | 0 | 1 | 0.98192 | -0.12712 | 0.4 | 1 | 1.1 | 0.9
40 | 1 | 0.0016688 | 0.00041825 | 0 | 0 | 1 | 0.98199 | -0.12661 | 0.4 | 1 | 1.1 | 0.9
41 | 1 | 0.0021017 | 0.00052672 | 0 | 0 | 1 | 0.98202 | -0.12638 | 0.4 | 1 | 1.1 | 0.9
62 | 1 | 0.0059093 | 0.001481 | 0 | 0 | 1 | 0.9819 | -0.12729 | 0.4 | 1 | 1.1 | 0.9
65 | 1 | 0.0021014 | 0.00052667 | 0 | 0 | 1 | 0.98187 | -0.12745 | 0.4 | 1 | 1.1 | 0.9
45 | 1 | 0.00096991 | 0.00024308 | 0 | 0 | 1 | 0.99877 | -0.0086453 | 0.4 | 1 | 1.1 | 0.9
46 | 1 | 0.0021672 | 0.00054314 | 0 | 0 | 1 | 0.99876 | -0.0087045 | 0.4 | 1 | 1.1 | 0.9
47 | 1 | 0 | 0 | 0 | 0 | 1 | 0.99883 | -0.0082132 | 0.4 | 1 | 1.1 | 0.9
49 | 1 | 0.0010588 | 0.00026536 | 0 | 0 | 1 | 0.99887 | -0.0079263 | 0.4 | 1 | 1.1 | 0.9
50 | 1 | 0.0014537 | 0.00036433 | 0 | 0 | 1 | 0.99827 | -0.012143 | 0.4 | 1 | 1.1 | 0.9
48 | 1 | 0.00079028 | 0.00019806 | 0 | 0 | 1 | 0.98673 | -0.093092 | 0.4 | 1 | 1.1 | 0.9
81 | 1 | 0.0010434 | 0.0002615 | 0 | 0 | 1 | 0.98676 | -0.092931 | 0.4 | 1 | 1.1 | 0.9
73 | 1 | 0.0034976 | 0.00087657 | 0 | 0 | 1 | 0.99927 | -0.005125 | 0.4 | 1 | 1.1 | 0.9
83 | 1 | 0.00082182 | 0.00020597 | 0 | 0 | 1 | 0.99808 | -0.013461 | 0.4 | 1 | 1.1 | 0.9
77 | 1 | 0.00093535 | 0.00023442 | 0 | 0 | 1 | 0.98677 | -0.092854 | 0.4 | 1 | 1.1 | 0.9
72 | 3 | 0.0018144 | 0.00045473 | 0 | 0 | 1 | 1 | 0 | 0.4 | 1 | 1.1 | 0.9
84 | 1 | 0.0018547 | 0.00046484 | 0 | 0 | 1 | 0.99801 | -0.013958 | 0.4 | 1 | 1.1 | 0.9
53 | 1 | 0 | 0 | 0 | 0 | 1 | 0.99758 | -0.016805 | 0.4 | 1 | 1.1 | 0.9
74 | 1 | 0.0021914 | 0.00054923 | 0 | 0 | 1 | 0.99749 | -0.017438 | 0.4 | 1 | 1.1 | 0.9
71 | 1 | 0.0030755 | 0.00077079 | 0 | 0 | 1 | 0.99892 | -0.0074762 | 0.4 | 1 | 1.1 | 0.9
82 | 1 | 0.0019799 | 0.00049622 | 0 | 0 | 1 | 0.99748 | -0.017476 | 0.4 | 1 | 1.1 | 0.9
54 | 1 | 0.0016697 | 0.00041846 | 0 | 0 | 1 | 0.98146 | -0.13042 | 0.4 | 1 | 1.1 | 0.9
55 | 1 | 0.0015738 | 0.00039443 | 0 | 0 | 1 | 0.98143 | -0.13064 | 0.4 | 1 | 1.1 | 0.9
56 | 1 | 0.0007998 | 0.00020045 | 0 | 0 | 1 | 0.98153 | -0.12991 | 0.4 | 1 | 1.1 | 0.9
57 | 1 | 0.001727 | 0.00043284 | 0 | 0 | 1 | 0.98137 | -0.13102 | 0.4 | 1 | 1.1 | 0.9
59 | 1 | 0.001941 | 0.00048645 | 0 | 0 | 1 | 0.98539 | -0.10257 | 0.4 | 1 | 1.1 | 0.9
60 | 1 | 0 | 0 | 0 | 0 | 1 | 0.98559 | -0.10113 | 0.4 | 1 | 1.1 | 0.9
80 | 1 | 0.00063236 | 0.00015848 | 0 | 0 | 1 | 0.98684 | -0.092342 | 0.4 | 1 | 1.1 | 0.9
89 | 1 | 0.00078413 | 0.00019652 | 0 | 0 | 1 | 0.99788 | -0.014877 | 0.4 | 1 | 1.1 | 0.9
87 | 1 | 0 | 0 | 0 | 0 | 1 | 0.99771 | -0.016053 | 0.4 | 1 | 1.1 | 0.9
85 | 1 | 0.00049145 | 0.00012317 | 0 | 0 | 1 | 0.99767 | -0.016372 | 0.4 | 1 | 1.1 | 0.9
86 | 1 | 0.0019034 | 0.00047705 | 0 | 0 | 1 | 0.99755 | -0.017216 | 0.4 | 1 | 1.1 | 0.9
88 | 1 | 0 | 0 | 0 | 0 | 1 | 0.99745 | -0.017889 | 0.4 | 1 | 1.1 | 0.9
91 | 1 | 0.0024117 | 0.00060442 | 0 | 0 | 1 | 0.99731 | -0.018858 | 0.4 | 1 | 1.1 | 0.9
92 | 1 | 0.00063798 | 0.00015989 | 0 | 0 | 1 | 0.99724 | -0.019335 | 0.4 | 1 | 1.1 | 0.9
93 | 1 | 0.0025337 | 0.000635 | 0 | 0 | 1 | 0.99712 | -0.020206 | 0.4 | 1 | 1.1 | 0.9

## generator_data
GEN_BUS | PG | QG | QMAX | QMIN | VG | MBASE | GEN_STATUS | PMAX | PMIN
72 | 0.11012 | 0.02772 | 10 | -10 | 1 | 100 | 1 | 10 | 0

## branch_data
F_BUS | T_BUS | BR_R | BR_X | BR_B | RATE_A | RATE_B | RATE_C | TAP | SHIFT | BR_STATUS | ANGMIN | ANGMAX | P_in | Q_in | P_out | Q_out
1 | 2 | 1.469 | 0.56501 | 1.4825e-09 | 0 | 0 | 0 | 0 | 0 | 1 | -90 | 90 | -0.0018247 | -0.00045732 | 0.0018248 | 0.0004572
2 | 4 | 13.8155 | 5.3137 | 1.3942e-08 | 0 | 0 | 0 | 0 | 0 | 1 | -90 | 90 | 0.0041224 | 0.0010288 | -0.0041198 | -0.0010292
2 | 5 | 4.1155 | 1.5829 | 4.1533e-09 | 0 | 0 | 0 | 0 | 0 | 1 | -90 | 90 | -0.0059472 | -0.001486 | 0.0059487 | 0.0014862
4 | 69 | 2.1442 | 0.8247 | 2.1639e-09 | 0 | 0 | 0 | 0 | 0 | 1 | -90 | 90 | 0.003511 | 0.00087704 | -0.0035108 | -0.00087714
4 | 68 | 4.5652 | 1.7559 | 4.6071e-09 | 0 | 0 | 0 | 0 | 0 | 1 | -90 | 90 | 0.00060876 | 0.00015213 | -0.00060875 | -0.00015257
5 | 70 | 4.4142 | 1.6978 | 4.4547e-09 | 0 | 0 | 0 | 0 | 0 | 1 | -90 | 90 | 0.029545 | 0.0074191 | -0.029503 | -0.0074034
5 | 37 | 4.1765 | 1.6063 | 4.2148e-09 | 0 | 0 | 0 | 0 | 0 | 1 | -90 | 90 | -0.035494 | -0.0089053 | 0.035552 | 0.008927
69 | 61 | 7.679 | 2.9535 | 7.7494e-09 | 0 | 0 | 0 | 0 | 0 | 1 | -90 | 90 | 0.0019422 | 0.00048402 | -0.0019419 | -0.00048465
70 | 44 | 5.7296 | 2.2037 | 5.7822e-09 | 0 | 0 | 0 | 0 | 0 | 1 | -90 | 90 | 0.028323 | 0.0071076 | -0.028273 | -0.0070888
37 | 35 | 0.7957 | 0.30604 | 8.03e-10 | 0 | 0 | 0 | 0 | 0 | 1 | -90 | 90 | -0.036971 | -0.0092827 | 0.036982 | 0.0092871
61 | 60 | 12.561 | 4.8311 | 1.2676e-08 | 0 | 0 | 0 | 0 | 0 | 1 | -90 | 90 | 0.0019419 | 0.00048465 | -0.0019413 | -0.00048568
44 | 33 | 2.8553 | 1.0982 | 2.8815e-09 | 0 | 0 | 0 | 0 | 0 | 1 | -90 | 90 | 0.027301 | 0.0068452 | -0.027277 | -0.0068365
35 | 36 | 0.94135 | 0.36206 | 9.4999e-10 | 0 | 0 | 0 | 0 | 0 | 1 | -90 | 90 | -0.038306 | -0.0096188 | 0.038321 | 0.0096245
6 | 7 | 1.5156 | 0.58292 | 1.5295e-09 | 0 | 0 | 0 | 0 | 0 | 1 | -90 | 90 | 0.016834 | 0.0042202 | -0.016829 | -0.0042186
6 | 8 | 3.5037 | 1.3476 | 3.5359e-09 | 0 | 0 | 0 | 0 | 0 | 1 | -90 | 90 | -0.017765 | -0.0044536 | 0.017777 | 0.0044578
7 | 9 | 3.3053 | 1.2713 | 3.3357e-09 | 0 | 0 | 0 | 0 | 0 | 1 | -90 | 90 | 0.016829 | 0.0042186 | -0.016819 | -0.004215
8 | 10 | 1.6779 | 0.64537 | 1.6933e-09 | 0 | 0 | 0 | 0 | 0 | 1 | -90 | 90 | 0.002771 | 0.00069399 | -0.0027709 | -0.0006941
8 | 11 | 1.4158 | 0.54455 | 1.4288e-09 | 0 | 0 | 0 | 0 | 0 | 1 | -90 | 90 | -0.020548 | -0.0051518 | 0.020554 | 0.0051542
9 | 26 | 6.2573 | 2.4066 | 6.3147e-09 | 0 | 0 | 0 | 0 | 0 | 1 | -90 | 90 | 0.013875 | 0.0034773 | -0.013862 | -0.0034729
10 | 25 | 3.6203 | 1.3924 | 3.6535e-09 | 0 | 0 | 0 | 0 | 0 | 1 | -90 | 90 | 0.0016828 | 0.00042141 | -0.0016827 | -0.00042173
11 | 29 | 2.3177 | 0.89143 | 2.339e-09 | 0 | 0 | 0 | 0 | 0 | 1 | -90 | 90 | -0.021855 | -0.0054803 | 0.021867 | 0.0054847
26 | 27 | 3.3347 | 1.2826 | 3.3653e-09 | 0 | 0 | 0 | 0 | 0 | 1 | -90 | 90 | 0.0050194 | 0.0012576 | -0.0050185 | -0.0012576
26 | 28 | 8.1424 | 3.1317 | 8.2171e-09 | 0 | 0 | 0 | 0 | 0 | 1 | -90 | 90 | 0.0088428 | 0.0022152 | -0.0088359 | -0.0022134
29 | 24 | 1.7542 | 0.67469 | 1.7703e-09 | 0 | 0 | 0 | 0 | 0 | 1 | -90 | 90 | -0.022311 | -0.005596 | 0.022321 | 0.0055994
27 | 64 | 1.3134 | 0.50514 | 1.3254e-09 | 0 | 0 | 0 | 0 | 0 | 1 | -90 | 90 | 0.0011445 | 0.0002867 | -0.0011444 | -0.00028683
28 | 78 | 2.0102 | 0.77314 | 2.0286e-09 | 0 | 0 | 0 | 0 | 0 | 1 | -90 | 90 | 0.0042551 | 0.0010661 | -0.0042547 | -0.0010661
28 | 75 | 3.276 | 1.26 | 3.306e-09 | 0 | 0 | 0 | 0 | 0 | 1 | -90 | 90 | 0.0045808 | 0.0011473 | -0.0045801 | -0.0011474
24 | 21 | 3.2675 | 1.2567 | 3.2974e-09 | 0 | 0 | 0 | 0 | 0 | 1 | -90 | 90 | -0.022927 | -0.0057514 | 0.022946 | 0.0057582
12 | 13 | 1.0167 | 0.39103 | 1.026e-09 | 0 | 0 | 0 | 0 | 0 | 1 | -90 | 90 | 0.0046314 | 0.0011605 | -0.0046312 | -0.0011605
12 | 14 | 2.1601 | 0.83082 | 2.18e-09 | 0 | 0 | 0 | 0 | 0 | 1 | -90 | 90 | -0.0066988 | -0.0016786 | 0.0066998 | 0.0016788
13 | 15 | 1.6905 | 0.65021 | 1.7061e-09 | 0 | 0 | 0 | 0 | 0 | 1 | -90 | 90 | 0.0017536 | 0.00043932 | -0.0017535 | -0.00043946
14 | 16 | 2.5066 | 0.96409 | 2.5296e-09 | 0 | 0 | 0 | 0 | 0 | 1 | -90 | 90 | -0.007307 | -0.001831 | 0.0073084 | 0.0018313
15 | 17 | 0.16711 | 0.064272 | 1.6864e-10 | 0 | 0 | 0 | 0 | 0 | 1 | -90 | 90 | 0.00061258 | 0.00015351 | -0.00061258 | -0.00015353
16 | 20 | 1.7151 | 0.65966 | 1.7309e-09 | 0 | 0 | 0 | 0 | 0 | 1 | -90 | 90 | -0.01012 | -0.0025359 | 0.010122 | 0.0025364
20 | 21 | 2.9455 | 1.1329 | 2.9725e-09 | 0 | 0 | 0 | 0 | 0 | 1 | -90 | 90 | -0.012357 | -0.0030966 | 0.012362 | 0.0030982
21 | 22 | 1.616 | 0.62155 | 1.6309e-09 | 0 | 0 | 0 | 0 | 0 | 1 | -90 | 90 | 0.039665 | 0.0099766 | -0.039638 | -0.0099662
21 | 23 | 1.9041 | 0.73235 | 1.9216e-09 | 0 | 0 | 0 | 0 | 0 | 1 | -90 | 90 | -0.074972 | -0.018833 | 0.075088 | 0.018877
22 | 39 | 0.38491 | 0.14804 | 3.8844e-10 | 0 | 0 | 0 | 0 | 0 | 1 | -90 | 90 | 0.039638 | 0.0099663 | -0.039631 | -0.0099638
23 | 51 | 1.0298 | 0.3961 | 1.0393e-09 | 0 | 0 | 0 | 0 | 0 | 1 | -90 | 90 | -0.075088 | -0.018877 | 0.07515 | 0.018901
39 | 38 | 4.5336 | 1.7437 | 4.5752e-09 | 0 | 0 | 0 | 0 | 0 | 1 | -90 | 90 | 0.039009 | 0.0098078 | -0.038934 | -0.0097796
51 | 52 | 2.1272 | 0.81815 | 2.1467e-09 | 0 | 0 | 0 | 0 | 0 | 1 | -90 | 90 | -0.07652 | -0.019244 | 0.076654 | 0.019296
38 | 36 | 0.67381 | 0.25916 | 6.7999e-10 | 0 | 0 | 0 | 0 | 0 | 1 | -90 | 90 | 0.038934 | 0.0097796 | -0.038923 | -0.0097754
52 | 53 | 0.95695 | 0.36806 | 9.6573e-10 | 0 | 0 | 0 | 0 | 0 | 1 | -90 | 90 | -0.080167 | -0.020176 | 0.080233 | 0.020201
78 | 79 | 2.4712 | 0.95046 | 2.4939e-09 | 0 | 0 | 0 | 0 | 0 | 1 | -90 | 90 | 0.0029694 | 0.00074396 | -0.0029691 | -0.00074411
75 | 76 | 0.54688 | 0.21034 | 5.519e-10 | 0 | 0 | 0 | 0 | 0 | 1 | -90 | 90 | 0.0034419 | 0.0008621 | -0.0034418 | -0.00086213
79 | 80 | 0.2555 | 0.09827 | 2.5785e-10 | 0 | 0 | 0 | 0 | 0 | 1 | -90 | 90 | 0.00063236 | 0.00015846 | -0.00063236 | -0.00015848
76 | 77 | 2.0363 | 0.78318 | 2.055e-09 | 0 | 0 | 0 | 0 | 0 | 1 | -90 | 90 | 0.0027692 | 0.00069356 | -0.0027691 | -0.00069369
30 | 31 | 0.79808 | 0.30696 | 8.0541e-10 | 0 | 0 | 0 | 0 | 0 | 1 | -90 | 90 | -0.010788 | -0.0027031 | 0.010789 | 0.0027034
30 | 32 | 1.4318 | 0.55068 | 1.4449e-09 | 0 | 0 | 0 | 0 | 0 | 1 | -90 | 90 | 0.0099908 | 0.0025033 | -0.0099893 | -0.0025029
31 | 33 | 2.6888 | 1.0342 | 2.7135e-09 | 0 | 0 | 0 | 0 | 0 | 1 | -90 | 90 | -0.01175 | -0.0029442 | 0.011754 | 0.0029455
32 | 34 | 1.925 | 0.7404 | 1.9427e-09 | 0 | 0 | 0 | 0 | 0 | 1 | -90 | 90 | 0.0080971 | 0.0020287 | -0.0080958 | -0.0020283
33 | 43 | 2.1809 | 0.83882 | 2.201e-09 | 0 | 0 | 0 | 0 | 0 | 1 | -90 | 90 | 0.015524 | 0.003891 | -0.015518 | -0.003889
34 | 63 | 1.9849 | 0.76341 | 2.0031e-09 | 0 | 0 | 0 | 0 | 0 | 1 | -90 | 90 | 0.0080958 | 0.0020283 | -0.0080943 | -0.002028
43 | 42 | 2.8022 | 1.0778 | 2.8279e-09 | 0 | 0 | 0 | 0 | 0 | 1 | -90 | 90 | 0.011788 | 0.0029542 | -0.011784 | -0.0029528
63 | 58 | 0.12044 | 0.046322 | 1.2154e-10 | 0 | 0 | 0 | 0 | 0 | 1 | -90 | 90 | 0.0070353 | 0.0017625 | -0.0070352 | -0.0017625
42 | 62 | 2.7878 | 1.0722 | 2.8134e-09 | 0 | 0 | 0 | 0 | 0 | 1 | -90 | 90 | 0.0080127 | 0.0020081 | -0.0080107 | -0.0020076
42 | 41 | 2.8948 | 1.1134 | 2.9214e-09 | 0 | 0 | 0 | 0 | 0 | 1 | -90 | 90 | 0.003771 | 0.00094472 | -0.0037705 | -0.00094483
58 | 56 | 6.0596 | 2.3306 | 6.1152e-09 | 0 | 0 | 0 | 0 | 0 | 1 | -90 | 90 | 0.005773 | 0.0014462 | -0.0057708 | -0.0014459
40 | 41 | 1.6992 | 0.65354 | 1.7148e-09 | 0 | 0 | 0 | 0 | 0 | 1 | -90 | 90 | -0.0016688 | -0.00041825 | 0.0016689 | 0.0004181
62 | 65 | 0.96808 | 0.37234 | 9.7697e-10 | 0 | 0 | 0 | 0 | 0 | 1 | -90 | 90 | 0.0021015 | 0.0005266 | -0.0021014 | -0.00052667
45 | 46 | 0.35484 | 0.13648 | 3.5809e-10 | 0 | 0 | 0 | 0 | 0 | 1 | -90 | 90 | 0.0021672 | 0.00054311 | -0.0021672 | -0.00054314
45 | 47 | 1.7895 | 0.68825 | 1.8059e-09 | 0 | 0 | 0 | 0 | 0 | 1 | -90 | 90 | -0.0031371 | -0.0007862 | 0.0031373 | 0.00078609
47 | 49 | 0.23224 | 0.089324 | 2.3437e-10 | 0 | 0 | 0 | 0 | 0 | 1 | -90 | 90 | -0.016045 | -0.0040202 | 0.016046 | 0.0040204
47 | 50 | 3.9522 | 1.5201 | 3.9884e-09 | 0 | 0 | 0 | 0 | 0 | 1 | -90 | 90 | 0.012908 | 0.0032341 | -0.012901 | -0.0032318
49 | 73 | 2.1282 | 0.81855 | 2.1478e-09 | 0 | 0 | 0 | 0 | 0 | 1 | -90 | 90 | -0.017105 | -0.0042857 | 0.017111 | 0.0042881
50 | 83 | 1.4928 | 0.57414 | 1.5065e-09 | 0 | 0 | 0 | 0 | 0 | 1 | -90 | 90 | 0.011447 | 0.0028674 | -0.011445 | -0.0028668
48 | 81 | 2.5923 | 0.99704 | 2.6161e-09 | 0 | 0 | 0 | 0 | 0 | 1 | -90 | 90 | -0.00079028 | -0.00019806 | 0.0007903 | 0.00019782
81 | 77 | 0.52868 | 0.20334 | 5.3354e-10 | 0 | 0 | 0 | 0 | 0 | 1 | -90 | 90 | -0.0018337 | -0.00045932 | 0.0018337 | 0.00045927
73 | 72 | 3.2362 | 1.2447 | 3.2659e-09 | 0 | 0 | 0 | 0 | 0 | 1 | -90 | 90 | -0.020609 | -0.0051646 | 0.020623 | 0.0051699
83 | 84 | 0.60698 | 0.23345 | 6.1255e-10 | 0 | 0 | 0 | 0 | 0 | 1 | -90 | 90 | 0.010623 | 0.0026608 | -0.010622 | -0.0026606
72 | 71 | 1.1209 | 0.4311 | 1.1311e-09 | 0 | 0 | 0 | 0 | 0 | 1 | -90 | 90 | 0.087682 | 0.022095 | -0.087591 | -0.02206
84 | 89 | 1.3572 | 0.52199 | 1.3696e-09 | 0 | 0 | 0 | 0 | 0 | 1 | -90 | 90 | 0.0087678 | 0.0021958 | -0.0087667 | -0.0021955
53 | 74 | 1.9672 | 0.7566 | 1.9852e-09 | 0 | 0 | 0 | 0 | 0 | 1 | -90 | 90 | 0.0041717 | 0.0010454 | -0.0041714 | -0.0010454
53 | 71 | 1.4465 | 0.55633 | 1.4597e-09 | 0 | 0 | 0 | 0 | 0 | 1 | -90 | 90 | -0.084405 | -0.021247 | 0.084515 | 0.021289
74 | 82 | 0.25024 | 0.096247 | 2.5254e-10 | 0 | 0 | 0 | 0 | 0 | 1 | -90 | 90 | 0.0019799 | 0.00049619 | -0.0019799 | -0.00049622
54 | 55 | 0.83491 | 0.32112 | 8.4257e-10 | 0 | 0 | 0 | 0 | 0 | 1 | -90 | 90 | 0.003301 | 0.00082699 | -0.0033009 | -0.00082704
54 | 56 | 1.3009 | 0.50036 | 1.3129e-09 | 0 | 0 | 0 | 0 | 0 | 1 | -90 | 90 | -0.0049706 | -0.0012455 | 0.004971 | 0.0012455
55 | 57 | 2.7106 | 1.0425 | 2.7355e-09 | 0 | 0 | 0 | 0 | 0 | 1 | -90 | 90 | 0.0017271 | 0.00043261 | -0.001727 | -0.00043284
59 | 60 | 9.4121 | 3.6201 | 9.4985e-09 | 0 | 0 | 0 | 0 | 0 | 1 | -90 | 90 | -0.001941 | -0.00048645 | 0.0019413 | 0.00048568
89 | 87 | 1.9087 | 0.73411 | 1.9262e-09 | 0 | 0 | 0 | 0 | 0 | 1 | -90 | 90 | 0.0079825 | 0.001999 | -0.0079812 | -0.0019986
87 | 88 | 4.2549 | 1.6365 | 4.2939e-09 | 0 | 0 | 0 | 0 | 0 | 1 | -90 | 90 | 0.005586 | 0.0013991 | -0.0055846 | -0.0013989
87 | 85 | 1.7234 | 0.66284 | 1.7392e-09 | 0 | 0 | 0 | 0 | 0 | 1 | -90 | 90 | 0.0023952 | 0.00059959 | -0.0023951 | -0.00059973
85 | 86 | 5.737 | 2.2065 | 5.7896e-09 | 0 | 0 | 0 | 0 | 0 | 1 | -90 | 90 | 0.0019037 | 0.00047656 | -0.0019034 | -0.00047705
88 | 91 | 2.2483 | 0.86474 | 2.2689e-09 | 0 | 0 | 0 | 0 | 0 | 1 | -90 | 90 | 0.0055846 | 0.0013989 | -0.0055839 | -0.0013989
91 | 92 | 1.9458 | 0.74839 | 1.9637e-09 | 0 | 0 | 0 | 0 | 0 | 1 | -90 | 90 | 0.0031722 | 0.00079445 | -0.003172 | -0.00079456
92 | 93 | 4.4505 | 1.7117 | 4.4914e-09 | 0 | 0 | 0 | 0 | 0 | 1 | -90 | 90 | 0.002534 | 0.00063467 | -0.0025337 | -0.000635