## bus_data
BUS_I | BUS_TYPE | Pd | Qd | Gs | Bs | area | Vm | Va | baseKV | zone | Vmax | Vmin
1 | 1 | 0.001578 | 0.00039548 | 0 | 0 | 1 | 0.99641 | -0.025121 | 0.4 | 1 | 1.1 | 0.9
2 | 1 | 0.0044432 | 0.0011136 | 0 | 0 | 1 | 0.99645 | -0.024887 | 0.4 | 1 | 1.1 | 0.9
4 | 1 | 0.0031442 | 0.00078801 | 0 | 0 | 1 | 0.99648 | -0.024685 | 0.4 | 1 | 1.1 | 0.9
12 | 1 | 0.065436 | 0.0164 | 0 | 0 | 1 | 0.9968 | -0.022407 | 0.4 | 1 | 1.1 | 0.9
9 | 1 | 0 | 0 | 0 | 0 | 1 | 0.99735 | -0.018528 | 0.4 | 1 | 1.1 | 0.9
10 | 1 | 0.0008385 | 0.00021015 | 0 | 0 | 1 | 0.99819 | -0.012685 | 0.4 | 1 | 1.1 | 0.9
8 | 1 | 0 | 0 | 0 | 0 | 1 | 0.99823 | -0.012367 | 0.4 | 1 | 1.1 | 0.9
6 | 1 | 0.004314 | 0.0010812 | 0 | 0 | 1 | 0.99958 | -0.0029483 | 0.4 | 1 | 1.1 | 0.9
7 | 3 | 0.0095628 | 0.0023967 | 0 | 0 | 1 | 1 | 0 | 0.4 | 1 | 1.1 | 0.9
13 | 1 | 0.044169 | 0.01107 | 0 | 0 | 1 | 0.99575 | -0.029774 | 0.4 | 1 | 1.1 | 0.9
11 | 1 | 0.00088016 | 0.00022059 | 0 | 0 | 1 | 0.99813 | -0.01306 | 0.4 | 1 | 1.1 | 0.9

## generator_data
GEN_BUS | PG | QG | QMAX | QMIN | VG | MBASE | GEN_STATUS | PMAX | PMIN
7 | 0.13479 | 0.033835 | 10 | -10 | 1 | 100 | 1 | 10 | 0

## branch_data
F_BUS | T_BUS | BR_R | BR_X | BR_B | RATE_A | RATE_B | RATE_C | TAP | SHIFT | BR_STATUS | ANGMIN | ANGMAX | P_in | Q_in | P_out | Q_out
1 | 2 | 1.9139 | 0.73611 | 1.9314e-09 | 0 | 0 | 0 | 0 | 0 | 1 | -90 | 90 | -0.001578 | -0.00039548 | 0.001578 | 0.0003953
2 | 4 | 0.4331 | 0.16658 | 4.3707e-10 | 0 | 0 | 0 | 0 | 0 | 1 | -90 | 90 | -0.0060212 | -0.0015089 | 0.0060214 | 0.0015089
4 | 12 | 3.2153 | 1.2366 | 3.2448e-09 | 0 | 0 | 0 | 0 | 0 | 1 | -90 | 90 | -0.0091656 | -0.0022969 | 0.0091685 | 0.0022977
12 | 9 | 0.67328 | 0.25895 | 6.7946e-10 | 0 | 0 | 0 | 0 | 0 | 1 | -90 | 90 | -0.074605 | -0.018698 | 0.074645 | 0.018713
9 | 7 | 3.2262 | 1.2408 | 3.2558e-09 | 0 | 0 | 0 | 0 | 0 | 1 | -90 | 90 | -0.074645 | -0.018713 | 0.074837 | 0.018786
10 | 8 | 4.9147 | 1.8903 | 4.9598e-09 | 0 | 0 | 0 | 0 | 0 | 1 | -90 | 90 | -0.0008385 | -0.00021015 | 0.00083853 | 0.00020967
8 | 13 | 5.1022 | 1.9624 | 5.1491e-09 | 0 | 0 | 0 | 0 | 0 | 1 | -90 | 90 | 0.044276 | 0.01111 | -0.044169 | -0.01107
8 | 11 | 10.1767 | 3.9141 | 1.027e-08 | 0 | 0 | 0 | 0 | 0 | 1 | -90 | 90 | 0.00088024 | 0.0002196 | -0.00088016 | -0.00022059
8 | 6 | 2.6667 | 1.0257 | 2.6912e-09 | 0 | 0 | 0 | 0 | 0 | 1 | -90 | 90 | -0.045995 | -0.01154 | 0.046055 | 0.011563
6 | 7 | 0.76439 | 0.294 | 7.7141e-10 | 0 | 0 | 0 | 0 | 0 | 1 | -90 | 90 | -0.050369 | -0.012644 | 0.05039 | 0.012652