## bus_data
BUS_I | BUS_TYPE | Pd | Qd | Gs | Bs | area | Vm | Va | baseKV | zone | Vmax | Vmin
1 | 1 | 0.0021431 | 0.00053712 | 0 | 0 | 1 | 0.97603 | -0.16822 | 0.4 | 1 | 1.1 | 0.9
2 | 1 | 0.001723 | 0.00043183 | 0 | 0 | 1 | 0.97593 | -0.16894 | 0.4 | 1 | 1.1 | 0.9
3 | 1 | 0.0016763 | 0.00042011 | 0 | 0 | 1 | 0.97607 | -0.16799 | 0.4 | 1 | 1.1 | 0.9
4 | 1 | 0.0019768 | 0.00049543 | 0 | 0 | 1 | 0.97591 | -0.16913 | 0.4 | 1 | 1.1 | 0.9
5 | 1 | 0 | 0 | 0 | 0 | 1 | 0.97627 | -0.16653 | 0.4 | 1 | 1.1 | 0.9
16 | 1 | 0.0015722 | 0.00039403 | 0 | 0 | 1 | 0.97156 | -0.20031 | 0.4 | 1 | 1.1 | 0.9
18 | 1 | 0.0037542 | 0.00094089 | 0 | 0 | 1 | 0.97151 | -0.20072 | 0.4 | 1 | 1.1 | 0.9
15 | 1 | 0.0017171 | 0.00043035 | 0 | 0 | 1 | 0.97163 | -0.19984 | 0.4 | 1 | 1.1 | 0.9
7 | 1 | 0.0012097 | 0.00030318 | 0 | 0 | 1 | 0.97035 | -0.20906 | 0.4 | 1 | 1.1 | 0.9
8 | 1 | 0.0017509 | 0.0004388 | 0 | 0 | 1 | 0.9705 | -0.20799 | 0.4 | 1 | 1.1 | 0.9
6 | 1 | 0.0029048 | 0.00072802 | 0 | 0 | 1 | 0.97033 | -0.20922 | 0.4 | 1 | 1.1 | 0.9
13 | 1 | 0 | 0 | 0 | 0 | 1 | 0.97744 | -0.15814 | 0.4 | 1 | 1.1 | 0.9
14 | 1 | 0.001386 | 0.00034735 | 0 | 0 | 1 | 0.97587 | -0.16937 | 0.4 | 1 | 1.1 | 0.9
22 | 1 | 0.0024529 | 0.00061475 | 0 | 0 | 1 | 0.97844 | -0.15106 | 0.4 | 1 | 1.1 | 0.9
33 | 1 | 0.0027643 | 0.0006928 | 0 | 0 | 1 | 0.97357 | -0.1859 | 0.4 | 1 | 1.1 | 0.9
11 | 1 | 0 | 0 | 0 | 0 | 1 | 0.97063 | -0.20705 | 0.4 | 1 | 1.1 | 0.9
12 | 1 | 0.0022257 | 0.00055782 | 0 | 0 | 1 | 0.97098 | -0.20448 | 0.4 | 1 | 1.1 | 0.9
10 | 1 | 0.0026003 | 0.00065169 | 0 | 0 | 1 | 0.97045 | -0.2083 | 0.4 | 1 | 1.1 | 0.9
42 | 1 | 0.0012386 | 0.00031043 | 0 | 0 | 1 | 0.99564 | -0.030303 | 0.4 | 1 | 1.1 | 0.9
43 | 1 | 0.0014112 | 0.00035368 | 0 | 0 | 1 | 0.99566 | -0.030191 | 0.4 | 1 | 1.1 | 0.9
9 | 1 | 0.002707 | 0.00067845 | 0 | 0 | 1 | 0.97043 | -0.20846 | 0.4 | 1 | 1.1 | 0.9
20 | 1 | 0.0018359 | 0.00046011 | 0 | 0 | 1 | 0.9714 | -0.2015 | 0.4 | 1 | 1.1 | 0.9
17 | 1 | 0 | 0 | 0 | 0 | 1 | 0.9718 | -0.19861 | 0.4 | 1 | 1.1 | 0.9
21 | 1 | 0.0012774 | 0.00032015 | 0 | 0 | 1 | 0.97864 | -0.14965 | 0.4 | 1 | 1.1 | 0.9
38 | 1 | 0.0021892 | 0.00054866 | 0 | 0 | 1 | 0.99879 | -0.0083886 | 0.4 | 1 | 1.1 | 0.9
37 | 1 | 0.0020335 | 0.00050965 | 0 | 0 | 1 | 0.99881 | -0.0082177 | 0.4 | 1 | 1.1 | 0.9
19 | 1 | 0 | 0 | 0 | 0 | 1 | 0.97282 | -0.19127 | 0.4 | 1 | 1.1 | 0.9
34 | 1 | 0.0037426 | 0.00093798 | 0 | 0 | 1 | 0.9726 | -0.19282 | 0.4 | 1 | 1.1 | 0.9
32 | 1 | 0.0027972 | 0.00070103 | 0 | 0 | 1 | 0.97355 | -0.186 | 0.4 | 1 | 1.1 | 0.9
35 | 1 | 0.0017568 | 0.0004403 | 0 | 0 | 1 | 0.97228 | -0.19514 | 0.4 | 1 | 1.1 | 0.9
23 | 1 | 0.0023512 | 0.00058926 | 0 | 0 | 1 | 0.97892 | -0.14764 | 0.4 | 1 | 1.1 | 0.9
24 | 1 | 0.0014101 | 0.00035341 | 0 | 0 | 1 | 0.97907 | -0.14657 | 0.4 | 1 | 1.1 | 0.9
25 | 1 | 0.0029694 | 0.0007442 | 0 | 0 | 1 | 0.9795 | -0.14348 | 0.4 | 1 | 1.1 | 0.9
26 | 1 | 0.0017403 | 0.00043616 | 0 | 0 | 1 | 0.97952 | -0.14338 | 0.4 | 1 | 1.1 | 0.9
27 | 1 | 0.0042313 | 0.0010605 | 0 | 0 | 1 | 0.98012 | -0.1391 | 0.4 | 1 | 1.1 | 0.9
28 | 1 | 0.0019519 | 0.00048919 | 0 | 0 | 1 | 0.98071 | -0.13488 | 0.4 | 1 | 1.1 | 0.9
29 | 1 | 0 | 0 | 0 | 0 | 1 | 0.98192 | -0.12636 | 0.4 | 1 | 1.1 | 0.9
30 | 1 | 0 | 0 | 0 | 0 | 1 | 0.98274 | -0.1205 | 0.4 | 1 | 1.1 | 0.9
31 | 1 | 0.005987 | 0.0015005 | 0 | 0 | 1 | 0.98153 | -0.12908 | 0.4 | 1 | 1.1 | 0.9
55 | 1 | 0.0044475 | 0.0011147 | 0 | 0 | 1 | 0.98307 | -0.11819 | 0.4 | 1 | 1.1 | 0.9
54 | 1 | 0.0021735 | 0.00054473 | 0 | 0 | 1 | 0.98247 | -0.12243 | 0.4 | 1 | 1.1 | 0.9
93 | 1 | 0 | 0 | 0 | 0 | 1 | 0.98149 | -0.12937 | 0.4 | 1 | 1.1 | 0.9
92 | 1 | 0.001852 | 0.00046414 | 0 | 0 | 1 | 0.98428 | -0.10959 | 0.4 | 1 | 1.1 | 0.9
52 | 1 | 0.0022146 | 0.00055502 | 0 | 0 | 1 | 0.98241 | -0.1229 | 0.4 | 1 | 1.1 | 0.9
94 | 1 | 0.0037959 | 0.00095134 | 0 | 0 | 1 | 0.98143 | -0.12981 | 0.4 | 1 | 1.1 | 0.9
36 | 1 | 0.0031486 | 0.00078911 | 0 | 0 | 1 | 0.97228 | -0.19517 | 0.4 | 1 | 1.1 | 0.9
48 | 1 | 0.003023 | 0.00075763 | 0 | 0 | 1 | 0.99601 | -0.027683 | 0.4 | 1 | 1.1 | 0.9
49 | 1 | 0.0033434 | 0.00083794 | 0 | 0 | 1 | 0.99584 | -0.028926 | 0.4 | 1 | 1.1 | 0.9
47 | 1 | 0.0032341 | 0.00081054 | 0 | 0 | 1 | 0.99621 | -0.026281 | 0.4 | 1 | 1.1 | 0.9
39 | 1 | 0 | 0 | 0 | 0 | 1 | 0.99893 | -0.0073555 | 0.4 | 1 | 1.1 | 0.9
40 | 1 | 0.0040969 | 0.0010268 | 0 | 0 | 1 | 0.99797 | -0.014 | 0.4 | 1 | 1.1 | 0.9
41 | 3 | 0.0016936 | 0.00042447 | 0 | 0 | 1 | 1 | 0 | 0.4 | 1 | 1.1 | 0.9
44 | 1 | 0 | 0 | 0 | 0 | 1 | 0.997 | -0.020751 | 0.4 | 1 | 1.1 | 0.9
62 | 1 | 0.0025562 | 0.00064065 | 0 | 0 | 1 | 0.99966 | -0.002347 | 0.4 | 1 | 1.1 | 0.9
45 | 1 | 0.0020248 | 0.00050745 | 0 | 0 | 1 | 0.99659 | -0.023658 | 0.4 | 1 | 1.1 | 0.9
46 | 1 | 0.0015262 | 0.00038249 | 0 | 0 | 1 | 0.99639 | -0.025 | 0.4 | 1 | 1.1 | 0.9
61 | 1 | 0.0016843 | 0.00042212 | 0 | 0 | 1 | 0.99954 | -0.0032336 | 0.4 | 1 | 1.1 | 0.9
50 | 1 | 0.0027863 | 0.00069831 | 0 | 0 | 1 | 0.99573 | -0.029672 | 0.4 | 1 | 1.1 | 0.9
63 | 1 | 0.00068158 | 0.00017082 | 0 | 0 | 1 | 0.99611 | -0.02688 | 0.4 | 1 | 1.1 | 0.9
64 | 1 | 0.0019884 | 0.00049833 | 0 | 0 | 1 | 0.99483 | -0.035785 | 0.4 | 1 | 1.1 | 0.9
51 | 1 | 0.0029564 | 0.00074094 | 0 | 0 | 1 | 0.98225 | -0.124 | 0.4 | 1 | 1.1 | 0.9
53 | 1 | 0.0015985 | 0.00040061 | 0 | 0 | 1 | 0.98222 | -0.12425 | 0.4 | 1 | 1.1 | 0.9
91 | 1 | 0 | 0 | 0 | 0 | 1 | 0.98593 | -0.097969 | 0.4 | 1 | 1.1 | 0.9
56 | 1 | 0.0016991 | 0.00042584 | 0 | 0 | 1 | 0.99934 | -0.004623 | 0.4 | 1 | 1.1 | 0.9
57 | 1 | 0.0015418 | 0.00038642 | 0 | 0 | 1 | 0.9993 | -0.0048993 | 0.4 | 1 | 1.1 | 0.9
58 | 1 | 0.00072864 | 0.00018261 | 0 | 0 | 1 | 0.9994 | -0.0042284 | 0.4 | 1 | 1.1 | 0.9
59 | 1 | 0.0015411 | 0.00038623 | 0 | 0 | 1 | 0.99925 | -0.0052216 | 0.4 | 1 | 1.1 | 0.9
60 | 1 | 0.0018753 | 0.00046999 | 0 | 0 | 1 | 0.99943 | -0.003995 | 0.4 | 1 | 1.1 | 0.9
88 | 1 | 0.0010885 | 0.00027279 | 0 | 0 | 1 | 0.98872 | -0.078404 | 0.4 | 1 | 1.1 | 0.9
86 | 1 | 0 | 0 | 0 | 0 | 1 | 0.98875 | -0.078193 | 0.4 | 1 | 1.1 | 0.9
65 | 1 | 0.0018821 | 0.0004717 | 0 | 0 | 1 | 0.99478 | -0.036125 | 0.4 | 1 | 1.1 | 0.9
66 | 1 | 0 | 0 | 0 | 0 | 1 | 0.9937 | -0.04363 | 0.4 | 1 | 1.1 | 0.9
75 | 1 | 0 | 0 | 0 | 0 | 1 | 0.99241 | -0.052656 | 0.4 | 1 | 1.1 | 0.9
70 | 1 | 0.0030722 | 0.00076997 | 0 | 0 | 1 | 0.99333 | -0.046294 | 0.4 | 1 | 1.1 | 0.9
82 | 1 | 0.001742 | 0.00043658 | 0 | 0 | 1 | 0.99174 | -0.0573 | 0.4 | 1 | 1.1 | 0.9
78 | 1 | 0.0014785 | 0.00037054 | 0 | 0 | 1 | 0.99209 | -0.054899 | 0.4 | 1 | 1.1 | 0.9
68 | 1 | 0.0013349 | 0.00033455 | 0 | 0 | 1 | 0.99296 | -0.04885 | 0.4 | 1 | 1.1 | 0.9
67 | 1 | 0.0024368 | 0.00061071 | 0 | 0 | 1 | 0.99293 | -0.049064 | 0.4 | 1 | 1.1 | 0.9
69 | 1 | 0.00071516 | 0.00017924 | 0 | 0 | 1 | 0.99268 | -0.050827 | 0.4 | 1 | 1.1 | 0.9
71 | 1 | 0.0019482 | 0.00048825 | 0 | 0 | 1 | 0.99267 | -0.050941 | 0.4 | 1 | 1.1 | 0.9
73 | 1 | 0.0019274 | 0.00048305 | 0 | 0 | 1 | 0.99251 | -0.052071 | 0.4 | 1 | 1.1 | 0.9
72 | 1 | 0.0021617 | 0.00054176 | 0 | 0 | 1 | 0.9925 | -0.052161 | 0.4 | 1 | 1.1 | 0.9
74 | 1 | 0 | 0 | 0 | 0 | 1 | 0.99245 | -0.052474 | 0.4 | 1 | 1.1 | 0.9
95 | 1 | 0.00081166 | 0.00020342 | 0 | 0 | 1 | 0.99237 | -0.05302 | 0.4 | 1 | 1.1 | 0.9
85 | 1 | 0.0019495 | 0.00048859 | 0 | 0 | 1 | 0.99052 | -0.065836 | 0.4 | 1 | 1.1 | 0.9
76 | 1 | 0.0021556 | 0.00054024 | 0 | 0 | 1 | 0.99197 | -0.055729 | 0.4 | 1 | 1.1 | 0.9
77 | 1 | 0.0030625 | 0.00076753 | 0 | 0 | 1 | 0.99169 | -0.057725 | 0.4 | 1 | 1.1 | 0.9
79 | 1 | 0.002769 | 0.00069397 | 0 | 0 | 1 | 0.9915 | -0.059063 | 0.4 | 1 | 1.1 | 0.9
80 | 1 | 0.002613 | 0.00065487 | 0 | 0 | 1 | 0.9913 | -0.060458 | 0.4 | 1 | 1.1 | 0.9
81 | 1 | 0.0027472 | 0.0006885 | 0 | 0 | 1 | 0.99125 | -0.060804 | 0.4 | 1 | 1.1 | 0.9
83 | 1 | 0.0020789 | 0.00052102 | 0 | 0 | 1 | 0.99035 | -0.066969 | 0.4 | 1 | 1.1 | 0.9
84 | 1 | 0.0016043 | 0.00040208 | 0 | 0 | 1 | 0.98927 | -0.074545 | 0.4 | 1 | 1.1 | 0.9
87 | 1 | 0.00070035 | 0.00017552 | 0 | 0 | 1 | 0.9887 | -0.078573 | 0.4 | 1 | 1.1 | 0.9
89 | 1 | 0.0015728 | 0.00039418 | 0 | 0 | 1 | 0.98729 | -0.088396 | 0.4 | 1 | 1.1 | 0.9
90 | 1 | 0.0010684 | 0.00026778 | 0 | 0 | 1 | 0.9868 | -0.091838 | 0.4 | 1 | 1.1 | 0.9

## generator_data
GEN_BUS | PG | QG | QMAX | QMIN | VG | MBASE | GEN_STATUS | PMAX | PMIN
41 | 0.17713 | 0.044711 | 10 | -10 | 1 | 100 | 1 | 10 | 0

## branch_data
F_BUS | T_BUS | BR_R | BR_X | BR_B | RATE_A | RATE_B | RATE_C | TAP | SHIFT | BR_STATUS | ANGMIN | ANGMAX | P_in | Q_in | P_out | Q_out
1 | 2 | 2.4064 | 0.92554 | 2.4285e-09 | 0 | 0 | 0 | 0 | 0 | 1 | -90 | 90 | 0.0037002 | 0.00092708 | -0.0036998 | -0.00092717
1 | 3 | 0.50005 | 0.19233 | 5.0464e-10 | 0 | 0 | 0 | 0 | 0 | 1 | -90 | 90 | -0.0058433 | -0.0014642 | 0.0058435 | 0.0014642
2 | 4 | 1.1683 | 0.44936 | 1.179e-09 | 0 | 0 | 0 | 0 | 0 | 1 | -90 | 90 | 0.0019768 | 0.00049534 | -0.0019767 | -0.00049543
3 | 5 | 2.4072 | 0.92583 | 2.4292e-09 | 0 | 0 | 0 | 0 | 0 | 1 | -90 | 90 | -0.0075197 | -0.0018843 | 0.0075212 | 0.0018847
5 | 13 | 2.2945 | 0.8825 | 2.3156e-09 | 0 | 0 | 0 | 0 | 0 | 1 | -90 | 90 | -0.045562 | -0.011437 | 0.045615 | 0.011457
5 | 14 | 0.93013 | 0.35774 | 9.3866e-10 | 0 | 0 | 0 | 0 | 0 | 1 | -90 | 90 | 0.03804 | 0.0095524 | -0.038025 | -0.0095467
16 | 18 | 1.3192 | 0.50738 | 1.3313e-09 | 0 | 0 | 0 | 0 | 0 | 1 | -90 | 90 | 0.0037543 | 0.00094085 | -0.0037541 | -0.0009409
16 | 15 | 1.0989 | 0.42264 | 1.109e-09 | 0 | 0 | 0 | 0 | 0 | 1 | -90 | 90 | -0.0053265 | -0.0013349 | 0.0053268 | 0.0013349
15 | 17 | 2.1453 | 0.8251 | 2.1649e-09 | 0 | 0 | 0 | 0 | 0 | 1 | -90 | 90 | -0.0070439 | -0.0017653 | 0.0070451 | 0.0017655
7 | 8 | 3.1925 | 1.2279 | 3.2218e-09 | 0 | 0 | 0 | 0 | 0 | 1 | -90 | 90 | -0.0041145 | -0.0010312 | 0.0041151 | 0.0010311
7 | 6 | 0.68179 | 0.26223 | 6.8805e-10 | 0 | 0 | 0 | 0 | 0 | 1 | -90 | 90 | 0.0029048 | 0.00072799 | -0.0029048 | -0.00072803
8 | 11 | 1.9583 | 0.7532 | 1.9763e-09 | 0 | 0 | 0 | 0 | 0 | 1 | -90 | 90 | -0.0058659 | -0.0014699 | 0.0058667 | 0.00147
13 | 22 | 1.9422 | 0.74699 | 1.96e-09 | 0 | 0 | 0 | 0 | 0 | 1 | -90 | 90 | -0.045615 | -0.011457 | 0.04566 | 0.011474
14 | 33 | 5.6029 | 2.155 | 5.6543e-09 | 0 | 0 | 0 | 0 | 0 | 1 | -90 | 90 | 0.03664 | 0.0091994 | -0.036556 | -0.0091677
22 | 21 | 0.36707 | 0.14118 | 3.7044e-10 | 0 | 0 | 0 | 0 | 0 | 1 | -90 | 90 | -0.048113 | -0.012089 | 0.048122 | 0.012093
33 | 32 | 0.038229 | 0.014703 | 3.8579e-11 | 0 | 0 | 0 | 0 | 0 | 1 | -90 | 90 | 0.033791 | 0.0084749 | -0.033791 | -0.0084747
11 | 12 | 2.8304 | 1.0886 | 2.8563e-09 | 0 | 0 | 0 | 0 | 0 | 1 | -90 | 90 | -0.011175 | -0.0028002 | 0.011179 | 0.0028015
11 | 10 | 2.8909 | 1.1119 | 2.9174e-09 | 0 | 0 | 0 | 0 | 0 | 1 | -90 | 90 | 0.0053082 | 0.0013302 | -0.0053072 | -0.0013301
12 | 20 | 2.725 | 1.0481 | 2.75e-09 | 0 | 0 | 0 | 0 | 0 | 1 | -90 | 90 | -0.013405 | -0.0033593 | 0.01341 | 0.0033611
10 | 9 | 0.69629 | 0.26781 | 7.0268e-10 | 0 | 0 | 0 | 0 | 0 | 1 | -90 | 90 | 0.002707 | 0.00067841 | -0.002707 | -0.00067845
42 | 43 | 1.1726 | 0.451 | 1.1834e-09 | 0 | 0 | 0 | 0 | 0 | 1 | -90 | 90 | -0.0012386 | -0.00031043 | 0.0012387 | 0.00031032
43 | 50 | 2.5289 | 0.97265 | 2.5521e-09 | 0 | 0 | 0 | 0 | 0 | 1 | -90 | 90 | -0.0026499 | -0.000664 | 0.00265 | 0.00066382
20 | 17 | 2.3337 | 0.89757 | 2.3551e-09 | 0 | 0 | 0 | 0 | 0 | 1 | -90 | 90 | -0.015246 | -0.0038213 | 0.015252 | 0.0038234
17 | 19 | 4.0542 | 1.5593 | 4.0914e-09 | 0 | 0 | 0 | 0 | 0 | 1 | -90 | 90 | -0.022297 | -0.0055889 | 0.02232 | 0.0055972
21 | 23 | 0.51032 | 0.19628 | 1.545e-09 | 0 | 0 | 0 | 0 | 0 | 1 | -90 | 90 | -0.049399 | -0.012413 | 0.049413 | 0.012418
38 | 37 | 1.0146 | 0.39025 | 1.024e-09 | 0 | 0 | 0 | 0 | 0 | 1 | -90 | 90 | -0.0021892 | -0.00054866 | 0.0021892 | 0.00054858
37 | 39 | 2.6525 | 1.0202 | 2.6769e-09 | 0 | 0 | 0 | 0 | 0 | 1 | -90 | 90 | -0.0042228 | -0.0010582 | 0.0042233 | 0.0010582
19 | 34 | 2.2104 | 0.85015 | 2.2307e-09 | 0 | 0 | 0 | 0 | 0 | 1 | -90 | 90 | 0.0086513 | 0.002168 | -0.0086494 | -0.0021675
19 | 32 | 2.099 | 0.80732 | 2.1183e-09 | 0 | 0 | 0 | 0 | 0 | 1 | -90 | 90 | -0.030971 | -0.0077652 | 0.030994 | 0.0077737
34 | 35 | 5.8073 | 2.2336 | 5.8606e-09 | 0 | 0 | 0 | 0 | 0 | 1 | -90 | 90 | 0.0049069 | 0.0012295 | -0.0049053 | -0.0012294
35 | 36 | 0.14119 | 0.054304 | 1.4249e-10 | 0 | 0 | 0 | 0 | 0 | 1 | -90 | 90 | 0.0031485 | 0.00078911 | -0.0031485 | -0.00078912
23 | 24 | 0.25861 | 0.099465 | 7.8295e-10 | 0 | 0 | 0 | 0 | 0 | 1 | -90 | 90 | -0.051764 | -0.013007 | 0.051772 | 0.01301
24 | 25 | 0.72931 | 0.2805 | 2.208e-09 | 0 | 0 | 0 | 0 | 0 | 1 | -90 | 90 | -0.053182 | -0.013364 | 0.053205 | 0.013372
25 | 26 | 0.022575 | 0.0086829 | 6.8348e-11 | 0 | 0 | 0 | 0 | 0 | 1 | -90 | 90 | -0.056174 | -0.014116 | 0.056175 | 0.014117
26 | 27 | 0.92838 | 0.35707 | 2.8107e-09 | 0 | 0 | 0 | 0 | 0 | 1 | -90 | 90 | -0.057916 | -0.014553 | 0.05795 | 0.014566
27 | 28 | 0.85542 | 0.32901 | 2.5898e-09 | 0 | 0 | 0 | 0 | 0 | 1 | -90 | 90 | -0.062181 | -0.015626 | 0.062218 | 0.01564
28 | 29 | 1.6743 | 0.64395 | 5.0689e-09 | 0 | 0 | 0 | 0 | 0 | 1 | -90 | 90 | -0.06417 | -0.016129 | 0.064246 | 0.016158
29 | 30 | 0.99957 | 0.38445 | 3.0262e-09 | 0 | 0 | 0 | 0 | 0 | 1 | -90 | 90 | -0.074033 | -0.018611 | 0.074093 | 0.018634
29 | 31 | 3.4873 | 1.3413 | 3.5193e-09 | 0 | 0 | 0 | 0 | 0 | 1 | -90 | 90 | 0.0097869 | 0.0024528 | -0.0097832 | -0.0024517
30 | 55 | 0.35231 | 0.13551 | 1.0666e-09 | 0 | 0 | 0 | 0 | 0 | 1 | -90 | 90 | -0.08304 | -0.020876 | 0.083067 | 0.020886
30 | 54 | 2.7137 | 1.0437 | 2.7386e-09 | 0 | 0 | 0 | 0 | 0 | 1 | -90 | 90 | 0.0089464 | 0.0022419 | -0.008944 | -0.0022412
31 | 93 | 0.98609 | 0.37927 | 9.9514e-10 | 0 | 0 | 0 | 0 | 0 | 1 | -90 | 90 | 0.0037963 | 0.00095126 | -0.0037961 | -0.00095129
55 | 92 | 1.2458 | 0.47917 | 3.7718e-09 | 0 | 0 | 0 | 0 | 0 | 1 | -90 | 90 | -0.087514 | -0.022 | 0.087619 | 0.02204
54 | 52 | 0.85637 | 0.32937 | 8.6423e-10 | 0 | 0 | 0 | 0 | 0 | 1 | -90 | 90 | 0.0067705 | 0.0016965 | -0.0067701 | -0.0016964
93 | 94 | 1.4433 | 0.5551 | 1.4565e-09 | 0 | 0 | 0 | 0 | 0 | 1 | -90 | 90 | 0.0037961 | 0.00095129 | -0.0037959 | -0.00095134
92 | 91 | 1.6532 | 0.63586 | 5.0052e-09 | 0 | 0 | 0 | 0 | 0 | 1 | -90 | 90 | -0.089471 | -0.022505 | 0.089616 | 0.02256
52 | 51 | 3.0349 | 1.1673 | 3.0628e-09 | 0 | 0 | 0 | 0 | 0 | 1 | -90 | 90 | 0.0045556 | 0.0011414 | -0.0045549 | -0.0011414
48 | 49 | 1.8293 | 0.70358 | 1.8461e-09 | 0 | 0 | 0 | 0 | 0 | 1 | -90 | 90 | 0.0087818 | 0.0022005 | -0.0087803 | -0.0022001
48 | 47 | 1.5343 | 0.59012 | 1.5484e-09 | 0 | 0 | 0 | 0 | 0 | 1 | -90 | 90 | -0.011805 | -0.0029581 | 0.011807 | 0.0029589
49 | 50 | 1.7696 | 0.68062 | 1.7859e-09 | 0 | 0 | 0 | 0 | 0 | 1 | -90 | 90 | 0.0054369 | 0.0013622 | -0.0054363 | -0.0013621
47 | 45 | 2.2549 | 0.86728 | 2.2756e-09 | 0 | 0 | 0 | 0 | 0 | 1 | -90 | 90 | -0.015041 | -0.0037694 | 0.015047 | 0.0037713
39 | 40 | 0.54885 | 0.21109 | 1.6616e-09 | 0 | 0 | 0 | 0 | 0 | 1 | -90 | 90 | 0.15941 | 0.040248 | -0.15926 | -0.040191
39 | 41 | 0.59285 | 0.22802 | 1.7949e-09 | 0 | 0 | 0 | 0 | 0 | 1 | -90 | 90 | -0.16364 | -0.041306 | 0.16381 | 0.041371
40 | 44 | 0.57141 | 0.21977 | 1.73e-09 | 0 | 0 | 0 | 0 | 0 | 1 | -90 | 90 | 0.15517 | 0.039164 | -0.15502 | -0.039108
41 | 62 | 2.6269 | 1.0104 | 2.651e-09 | 0 | 0 | 0 | 0 | 0 | 1 | -90 | 90 | 0.011633 | 0.0029152 | -0.011629 | -0.002914
44 | 45 | 2.204 | 0.84768 | 2.2242e-09 | 0 | 0 | 0 | 0 | 0 | 1 | -90 | 90 | 0.017078 | 0.0042812 | -0.017071 | -0.0042787
44 | 46 | 0.40415 | 0.15544 | 1.2236e-09 | 0 | 0 | 0 | 0 | 0 | 1 | -90 | 90 | 0.13794 | 0.034827 | -0.13786 | -0.034795
62 | 61 | 1.2714 | 0.48901 | 1.2831e-09 | 0 | 0 | 0 | 0 | 0 | 1 | -90 | 90 | 0.0090727 | 0.0022734 | -0.0090716 | -0.0022731
46 | 63 | 0.18069 | 0.069497 | 5.4705e-10 | 0 | 0 | 0 | 0 | 0 | 1 | -90 | 90 | 0.13633 | 0.034413 | -0.1363 | -0.034399
61 | 60 | 1.3407 | 0.51565 | 1.353e-09 | 0 | 0 | 0 | 0 | 0 | 1 | -90 | 90 | 0.0073874 | 0.0018509 | -0.0073866 | -0.0018508
63 | 64 | 0.85893 | 0.33036 | 2.6004e-09 | 0 | 0 | 0 | 0 | 0 | 1 | -90 | 90 | 0.13562 | 0.034228 | -0.13545 | -0.034163
64 | 65 | 0.033238 | 0.012784 | 1.0063e-10 | 0 | 0 | 0 | 0 | 0 | 1 | -90 | 90 | 0.13346 | 0.033665 | -0.13345 | -0.033662
51 | 53 | 1.9677 | 0.75683 | 1.9858e-09 | 0 | 0 | 0 | 0 | 0 | 1 | -90 | 90 | 0.0015985 | 0.00040045 | -0.0015985 | -0.00040062
91 | 90 | 0.87419 | 0.33623 | 2.6466e-09 | 0 | 0 | 0 | 0 | 0 | 1 | -90 | 90 | -0.089616 | -0.02256 | 0.089693 | 0.022589
56 | 57 | 1.1647 | 0.44795 | 1.1753e-09 | 0 | 0 | 0 | 0 | 0 | 1 | -90 | 90 | 0.0030831 | 0.00077233 | -0.003083 | -0.00077241
56 | 58 | 1.0727 | 0.41257 | 1.0825e-09 | 0 | 0 | 0 | 0 | 0 | 1 | -90 | 90 | -0.0047822 | -0.0011982 | 0.0047825 | 0.0011982
57 | 59 | 2.7189 | 1.0457 | 2.7438e-09 | 0 | 0 | 0 | 0 | 0 | 1 | -90 | 90 | 0.0015411 | 0.00038598 | -0.0015411 | -0.00038623
58 | 60 | 0.55063 | 0.21178 | 5.5568e-10 | 0 | 0 | 0 | 0 | 0 | 1 | -90 | 90 | -0.0055111 | -0.0013808 | 0.0055113 | 0.0013808
88 | 86 | 2.477 | 0.95269 | 2.4997e-09 | 0 | 0 | 0 | 0 | 0 | 1 | -90 | 90 | -0.0010885 | -0.00027279 | 0.0010885 | 0.00027256
86 | 87 | 0.052532 | 0.020205 | 1.5904e-10 | 0 | 0 | 0 | 0 | 0 | 1 | -90 | 90 | 0.09321 | 0.023494 | -0.093205 | -0.023492
86 | 84 | 0.49809 | 0.19157 | 1.508e-09 | 0 | 0 | 0 | 0 | 0 | 1 | -90 | 90 | -0.094299 | -0.023766 | 0.094347 | 0.023785
65 | 66 | 0.74364 | 0.28601 | 2.2514e-09 | 0 | 0 | 0 | 0 | 0 | 1 | -90 | 90 | 0.13157 | 0.033191 | -0.13143 | -0.033138
66 | 75 | 1.0036 | 0.386 | 3.0384e-09 | 0 | 0 | 0 | 0 | 0 | 1 | -90 | 90 | 0.11701 | 0.029524 | -0.11686 | -0.029468
66 | 70 | 2.3744 | 0.91324 | 2.3962e-09 | 0 | 0 | 0 | 0 | 0 | 1 | -90 | 90 | 0.01442 | 0.0036132 | -0.014415 | -0.0036114
75 | 82 | 0.5912 | 0.22738 | 1.7899e-09 | 0 | 0 | 0 | 0 | 0 | 1 | -90 | 90 | 0.10203 | 0.025749 | -0.10196 | -0.025723
75 | 78 | 1.939 | 0.74578 | 1.9568e-09 | 0 | 0 | 0 | 0 | 0 | 1 | -90 | 90 | 0.014838 | 0.003719 | -0.014833 | -0.0037175
70 | 68 | 2.8931 | 1.1127 | 2.9196e-09 | 0 | 0 | 0 | 0 | 0 | 1 | -90 | 90 | 0.011343 | 0.0028414 | -0.011339 | -0.0028402
82 | 85 | 1.104 | 0.4246 | 3.3423e-09 | 0 | 0 | 0 | 0 | 0 | 1 | -90 | 90 | 0.10022 | 0.025287 | -0.1001 | -0.025241
78 | 76 | 0.79695 | 0.30652 | 8.0426e-10 | 0 | 0 | 0 | 0 | 0 | 1 | -90 | 90 | 0.013354 | 0.0033469 | -0.013353 | -0.0033464
68 | 67 | 0.27395 | 0.10537 | 2.7647e-10 | 0 | 0 | 0 | 0 | 0 | 1 | -90 | 90 | 0.010004 | 0.0025056 | -0.010004 | -0.0025055
67 | 69 | 2.9869 | 1.1488 | 3.0143e-09 | 0 | 0 | 0 | 0 | 0 | 1 | -90 | 90 | 0.0075668 | 0.0018948 | -0.007565 | -0.0018944
69 | 71 | 0.21377 | 0.082219 | 2.1573e-10 | 0 | 0 | 0 | 0 | 0 | 1 | -90 | 90 | 0.0068498 | 0.0017152 | -0.0068497 | -0.0017152
71 | 73 | 2.9502 | 1.1347 | 2.9773e-09 | 0 | 0 | 0 | 0 | 0 | 1 | -90 | 90 | 0.0049016 | 0.0012269 | -0.0049008 | -0.0012269
73 | 72 | 0.38844 | 0.1494 | 3.92e-10 | 0 | 0 | 0 | 0 | 0 | 1 | -90 | 90 | 0.0029734 | 0.00074386 | -0.0029734 | -0.00074388
72 | 74 | 4.904 | 1.8862 | 4.949e-09 | 0 | 0 | 0 | 0 | 0 | 1 | -90 | 90 | 0.00081176 | 0.00020212 | -0.00081172 | -0.00020259
74 | 95 | 8.5904 | 3.304 | 8.6693e-09 | 0 | 0 | 0 | 0 | 0 | 1 | -90 | 90 | 0.00081172 | 0.00020259 | -0.00081166 | -0.00020342
85 | 83 | 0.14926 | 0.057409 | 4.519e-10 | 0 | 0 | 0 | 0 | 0 | 1 | -90 | 90 | 0.098148 | 0.024753 | -0.098132 | -0.024747
76 | 77 | 2.2843 | 0.87857 | 2.3052e-09 | 0 | 0 | 0 | 0 | 0 | 1 | -90 | 90 | 0.011197 | 0.0028062 | -0.011194 | -0.0028052
77 | 79 | 2.1069 | 0.81035 | 2.1262e-09 | 0 | 0 | 0 | 0 | 0 | 1 | -90 | 90 | 0.0081318 | 0.0020377 | -0.0081303 | -0.0020373
79 | 80 | 3.33 | 1.2808 | 3.3606e-09 | 0 | 0 | 0 | 0 | 0 | 1 | -90 | 90 | 0.0053613 | 0.0013433 | -0.0053602 | -0.0013433
80 | 81 | 1.6123 | 0.6201 | 1.627e-09 | 0 | 0 | 0 | 0 | 0 | 1 | -90 | 90 | 0.0027473 | 0.00068839 | -0.0027472 | -0.0006885
83 | 84 | 1.0185 | 0.39175 | 3.0837e-09 | 0 | 0 | 0 | 0 | 0 | 1 | -90 | 90 | 0.096053 | 0.024226 | -0.095951 | -0.024187
87 | 89 | 1.3647 | 0.52488 | 4.1316e-09 | 0 | 0 | 0 | 0 | 0 | 1 | -90 | 90 | 0.092505 | 0.023316 | -0.092378 | -0.023268
89 | 90 | 0.48574 | 0.18682 | 1.4706e-09 | 0 | 0 | 0 | 0 | 0 | 1 | -90 | 90 | 0.090805 | 0.022874 | -0.090761 | -0.022857