## bus_data
BUS_I | BUS_TYPE | Pd | Qd | Gs | Bs | area | Vm | Va | baseKV | zone | Vmax | Vmin
1 | 1 | 0.00078523 | 0.0001968 | 0 | 0 | 1 | 0.97718 | -0.16003 | 0.4 | 1 | 1.1 | 0.9
2 | 1 | 0.0022449 | 0.00056263 | 0 | 0 | 1 | 0.97738 | -0.15858 | 0.4 | 1 | 1.1 | 0.9
3 | 1 | 0.0017448 | 0.00043729 | 0 | 0 | 1 | 0.97678 | -0.16289 | 0.4 | 1 | 1.1 | 0.9
4 | 1 | 0.0018264 | 0.00045773 | 0 | 0 | 1 | 0.97786 | -0.1552 | 0.4 | 1 | 1.1 | 0.9
5 | 1 | 0.0020259 | 0.00050775 | 0 | 0 | 1 | 0.97659 | -0.16424 | 0.4 | 1 | 1.1 | 0.9
10 | 1 | 0.0018422 | 0.0004617 | 0 | 0 | 1 | 0.97306 | -0.18959 | 0.4 | 1 | 1.1 | 0.9
8 | 1 | 0.002145 | 0.00053759 | 0 | 0 | 1 | 0.97313 | -0.18907 | 0.4 | 1 | 1.1 | 0.9
26 | 1 | 0.00048267 | 0.00012097 | 0 | 0 | 1 | 0.9819 | -0.12642 | 0.4 | 1 | 1.1 | 0.9
6 | 1 | 0.0016698 | 0.0004185 | 0 | 0 | 1 | 0.97598 | -0.16862 | 0.4 | 1 | 1.1 | 0.9
25 | 1 | 0.0006344 | 0.000159 | 0 | 0 | 1 | 0.98202 | -0.12556 | 0.4 | 1 | 1.1 | 0.9
7 | 1 | 0.0020477 | 0.00051319 | 0 | 0 | 1 | 0.97595 | -0.16883 | 0.4 | 1 | 1.1 | 0.9
15 | 1 | 0.0010357 | 0.00025957 | 0 | 0 | 1 | 0.97442 | -0.17982 | 0.4 | 1 | 1.1 | 0.9
13 | 1 | 0.00038757 | 9.7135e-05 | 0 | 0 | 1 | 0.97434 | -0.18037 | 0.4 | 1 | 1.1 | 0.9
9 | 1 | 0 | 0 | 0 | 0 | 1 | 0.97328 | -0.18802 | 0.4 | 1 | 1.1 | 0.9
12 | 1 | 0.002559 | 0.00064134 | 0 | 0 | 1 | 0.97344 | -0.18689 | 0.4 | 1 | 1.1 | 0.9
17 | 1 | 0.0028244 | 0.00070786 | 0 | 0 | 1 | 0.97368 | -0.18512 | 0.4 | 1 | 1.1 | 0.9
16 | 1 | 0.0031403 | 0.00078703 | 0 | 0 | 1 | 0.97369 | -0.18504 | 0.4 | 1 | 1.1 | 0.9
14 | 1 | 0.0026761 | 0.00067069 | 0 | 0 | 1 | 0.97422 | -0.18124 | 0.4 | 1 | 1.1 | 0.9
18 | 1 | 0.0013388 | 0.00033554 | 0 | 0 | 1 | 0.98806 | -0.082994 | 0.4 | 1 | 1.1 | 0.9
19 | 1 | 0.0016966 | 0.00042521 | 0 | 0 | 1 | 0.99053 | -0.065677 | 0.4 | 1 | 1.1 | 0.9
20 | 1 | 0.00088506 | 0.00022182 | 0 | 0 | 1 | 0.98766 | -0.085758 | 0.4 | 1 | 1.1 | 0.9
21 | 1 | 0 | 0 | 0 | 0 | 1 | 0.99168 | -0.057667 | 0.4 | 1 | 1.1 | 0.9
22 | 1 | 0 | 0 | 0 | 0 | 1 | 0.98639 | -0.094705 | 0.4 | 1 | 1.1 | 0.9
55 | 1 | 0.0013979 | 0.00035035 | 0 | 0 | 1 | 0.99162 | -0.058071 | 0.4 | 1 | 1.1 | 0.9
56 | 1 | 0 | 0 | 0 | 0 | 1 | 0.99277 | -0.050045 | 0.4 | 1 | 1.1 | 0.9
24 | 1 | 0.0014834 | 0.00037178 | 0 | 0 | 1 | 0.98569 | -0.099632 | 0.4 | 1 | 1.1 | 0.9
23 | 1 | 0.003882 | 0.00097292 | 0 | 0 | 1 | 0.98631 | -0.095284 | 0.4 | 1 | 1.1 | 0.9
57 | 1 | 0 | 0 | 0 | 0 | 1 | 0.99146 | -0.059225 | 0.4 | 1 | 1.1 | 0.9
88 | 1 | 0.0020691 | 0.00051856 | 0 | 0 | 1 | 0.99191 | -0.056154 | 0.4 | 1 | 1.1 | 0.9
85 | 1 | 0.0034837 | 0.0008731 | 0 | 0 | 1 | 0.99369 | -0.043697 | 0.4 | 1 | 1.1 | 0.9
28 | 1 | 0 | 0 | 0 | 0 | 1 | 0.98517 | -0.10331 | 0.4 | 1 | 1.1 | 0.9
35 | 1 | 0.00054909 | 0.00013761 | 0 | 0 | 1 | 0.9845 | -0.10805 | 0.4 | 1 | 1.1 | 0.9
27 | 1 | 0.00056012 | 0.00014038 | 0 | 0 | 1 | 0.98282 | -0.11987 | 0.4 | 1 | 1.1 | 0.9
34 | 1 | 0 | 0 | 0 | 0 | 1 | 0.98401 | -0.11151 | 0.4 | 1 | 1.1 | 0.9
29 | 1 | 0.00048918 | 0.0001226 | 0 | 0 | 1 | 0.98372 | -0.11357 | 0.4 | 1 | 1.1 | 0.9
30 | 1 | 0.0026753 | 0.0006705 | 0 | 0 | 1 | 0.98381 | -0.11292 | 0.4 | 1 | 1.1 | 0.9
31 | 1 | 0.0015253 | 0.00038229 | 0 | 0 | 1 | 0.9837 | -0.11371 | 0.4 | 1 | 1.1 | 0.9
32 | 1 | 0.00070079 | 0.00017563 | 0 | 0 | 1 | 0.9839 | -0.11232 | 0.4 | 1 | 1.1 | 0.9
33 | 1 | 0.00097412 | 0.00024414 | 0 | 0 | 1 | 0.98367 | -0.11389 | 0.4 | 1 | 1.1 | 0.9
37 | 1 | 0 | 0 | 0 | 0 | 1 | 0.98257 | -0.12173 | 0.4 | 1 | 1.1 | 0.9
36 | 1 | 0 | 0 | 0 | 0 | 1 | 0.98147 | -0.12953 | 0.4 | 1 | 1.1 | 0.9
41 | 1 | 0.0005477 | 0.00013727 | 0 | 0 | 1 | 0.98103 | -0.1327 | 0.4 | 1 | 1.1 | 0.9
38 | 1 | 0.0023757 | 0.00059541 | 0 | 0 | 1 | 0.98122 | -0.13136 | 0.4 | 1 | 1.1 | 0.9
63 | 1 | 0.0010156 | 0.00025453 | 0 | 0 | 1 | 0.98132 | -0.13057 | 0.4 | 1 | 1.1 | 0.9
60 | 1 | 0.0028547 | 0.00071546 | 0 | 0 | 1 | 0.98249 | -0.12226 | 0.4 | 1 | 1.1 | 0.9
45 | 1 | 0 | 0 | 0 | 0 | 1 | 0.98038 | -0.13736 | 0.4 | 1 | 1.1 | 0.9
39 | 1 | 0.003354 | 0.0008406 | 0 | 0 | 1 | 0.98117 | -0.13168 | 0.4 | 1 | 1.1 | 0.9
70 | 1 | 0.00068791 | 0.00017241 | 0 | 0 | 1 | 0.98104 | -0.13252 | 0.4 | 1 | 1.1 | 0.9
40 | 1 | 0.0014383 | 0.00036047 | 0 | 0 | 1 | 0.98112 | -0.13202 | 0.4 | 1 | 1.1 | 0.9
46 | 1 | 0.0014336 | 0.00035931 | 0 | 0 | 1 | 0.98037 | -0.13743 | 0.4 | 1 | 1.1 | 0.9
43 | 1 | 0.00066194 | 0.0001659 | 0 | 0 | 1 | 0.98028 | -0.13807 | 0.4 | 1 | 1.1 | 0.9
42 | 1 | 0.0012962 | 0.00032485 | 0 | 0 | 1 | 0.98024 | -0.13835 | 0.4 | 1 | 1.1 | 0.9
44 | 1 | 0.0013953 | 0.00034969 | 0 | 0 | 1 | 0.98018 | -0.13873 | 0.4 | 1 | 1.1 | 0.9
47 | 1 | 0.0026728 | 0.00066987 | 0 | 0 | 1 | 0.98026 | -0.13819 | 0.4 | 1 | 1.1 | 0.9
48 | 1 | 0.0013298 | 0.00033328 | 0 | 0 | 1 | 0.9801 | -0.13934 | 0.4 | 1 | 1.1 | 0.9
49 | 1 | 0 | 0 | 0 | 0 | 1 | 0.97995 | -0.14039 | 0.4 | 1 | 1.1 | 0.9
50 | 1 | 0.0021739 | 0.00054483 | 0 | 0 | 1 | 0.9799 | -0.14076 | 0.4 | 1 | 1.1 | 0.9
52 | 1 | 0 | 0 | 0 | 0 | 1 | 0.9798 | -0.14148 | 0.4 | 1 | 1.1 | 0.9
53 | 1 | 0.0014216 | 0.0003563 | 0 | 0 | 1 | 0.97954 | -0.14334 | 0.4 | 1 | 1.1 | 0.9
66 | 1 | 0 | 0 | 0 | 0 | 1 | 0.97512 | -0.17475 | 0.4 | 1 | 1.1 | 0.9
72 | 1 | 0.0035048 | 0.0008784 | 0 | 0 | 1 | 0.97447 | -0.17941 | 0.4 | 1 | 1.1 | 0.9
71 | 1 | 0.0066191 | 0.0016589 | 0 | 0 | 1 | 0.97656 | -0.16445 | 0.4 | 1 | 1.1 | 0.9
113 | 1 | 0 | 0 | 0 | 0 | 1 | 0.975 | -0.17565 | 0.4 | 1 | 1.1 | 0.9
64 | 1 | 0.0011665 | 0.00029236 | 0 | 0 | 1 | 0.97862 | -0.14976 | 0.4 | 1 | 1.1 | 0.9
65 | 1 | 0 | 0 | 0 | 0 | 1 | 0.97864 | -0.1496 | 0.4 | 1 | 1.1 | 0.9
54 | 1 | 0.0012367 | 0.00030995 | 0 | 0 | 1 | 0.97951 | -0.14354 | 0.4 | 1 | 1.1 | 0.9
58 | 1 | 0.0028841 | 0.00072281 | 0 | 0 | 1 | 0.99128 | -0.06048 | 0.4 | 1 | 1.1 | 0.9
90 | 1 | 0.0015795 | 0.00039586 | 0 | 0 | 1 | 0.99131 | -0.06039 | 0.4 | 1 | 1.1 | 0.9
86 | 1 | 0.0031873 | 0.0007988 | 0 | 0 | 1 | 0.99429 | -0.039526 | 0.4 | 1 | 1.1 | 0.9
59 | 1 | 0.0040452 | 0.0010138 | 0 | 0 | 1 | 0.99121 | -0.060994 | 0.4 | 1 | 1.1 | 0.9
61 | 1 | 0.00066849 | 0.00016754 | 0 | 0 | 1 | 0.97257 | -0.19309 | 0.4 | 1 | 1.1 | 0.9
62 | 1 | 0.0022695 | 0.00056879 | 0 | 0 | 1 | 0.97258 | -0.19299 | 0.4 | 1 | 1.1 | 0.9
76 | 1 | 0.00066931 | 0.00016774 | 0 | 0 | 1 | 0.97261 | -0.19277 | 0.4 | 1 | 1.1 | 0.9
75 | 1 | 0 | 0 | 0 | 0 | 1 | 0.97271 | -0.19208 | 0.4 | 1 | 1.1 | 0.9
69 | 1 | 0.00094145 | 0.00023595 | 0 | 0 | 1 | 0.97984 | -0.14103 | 0.4 | 1 | 1.1 | 0.9
67 | 1 | 0.00062223 | 0.00015594 | 0 | 0 | 1 | 0.97884 | -0.14816 | 0.4 | 1 | 1.1 | 0.9
68 | 1 | 0.0024645 | 0.00061766 | 0 | 0 | 1 | 0.97724 | -0.15955 | 0.4 | 1 | 1.1 | 0.9
73 | 1 | 0.0034994 | 0.00087703 | 0 | 0 | 1 | 0.97387 | -0.18373 | 0.4 | 1 | 1.1 | 0.9
110 | 1 | 0.0013362 | 0.00033488 | 0 | 0 | 1 | 0.97484 | -0.17681 | 0.4 | 1 | 1.1 | 0.9
111 | 1 | 0 | 0 | 0 | 0 | 1 | 0.97489 | -0.17641 | 0.4 | 1 | 1.1 | 0.9
112 | 1 | 0.0011542 | 0.00028927 | 0 | 0 | 1 | 0.97492 | -0.17619 | 0.4 | 1 | 1.1 | 0.9
74 | 1 | 0.0046664 | 0.0011695 | 0 | 0 | 1 | 0.97317 | -0.18879 | 0.4 | 1 | 1.1 | 0.9
77 | 1 | 0.0013298 | 0.00033328 | 0 | 0 | 1 | 0.97213 | -0.19627 | 0.4 | 1 | 1.1 | 0.9
78 | 1 | 0.0016483 | 0.00041309 | 0 | 0 | 1 | 0.97262 | -0.19274 | 0.4 | 1 | 1.1 | 0.9
79 | 1 | 0.0033367 | 0.00083625 | 0 | 0 | 1 | 0.97185 | -0.19825 | 0.4 | 1 | 1.1 | 0.9
82 | 1 | 0 | 0 | 0 | 0 | 1 | 0.9726 | -0.19289 | 0.4 | 1 | 1.1 | 0.9
80 | 1 | 0.0013537 | 0.00033927 | 0 | 0 | 1 | 0.97164 | -0.1998 | 0.4 | 1 | 1.1 | 0.9
83 | 1 | 0.00054554 | 0.00013672 | 0 | 0 | 1 | 0.97255 | -0.19323 | 0.4 | 1 | 1.1 | 0.9
81 | 1 | 0.00088799 | 0.00022255 | 0 | 0 | 1 | 0.97161 | -0.20002 | 0.4 | 1 | 1.1 | 0.9
114 | 1 | 0.0017137 | 0.00042948 | 0 | 0 | 1 | 0.97128 | -0.20235 | 0.4 | 1 | 1.1 | 0.9
115 | 1 | 0.0015401 | 0.00038598 | 0 | 0 | 1 | 0.97123 | -0.20277 | 0.4 | 1 | 1.1 | 0.9
101 | 1 | 0.00063379 | 0.00015884 | 0 | 0 | 1 | 0.97254 | -0.19329 | 0.4 | 1 | 1.1 | 0.9
84 | 1 | 0 | 0 | 0 | 0 | 1 | 0.99842 | -0.010874 | 0.4 | 1 | 1.1 | 0.9
105 | 1 | 0.0021725 | 0.00054448 | 0 | 0 | 1 | 0.9982 | -0.01245 | 0.4 | 1 | 1.1 | 0.9
87 | 1 | 0 | 0 | 0 | 0 | 1 | 0.99512 | -0.033761 | 0.4 | 1 | 1.1 | 0.9
103 | 1 | 0.0017784 | 0.0004457 | 0 | 0 | 1 | 0.99975 | -0.0016885 | 0.4 | 1 | 1.1 | 0.9
102 | 1 | 0.0011661 | 0.00029226 | 0 | 0 | 1 | 0.97251 | -0.19351 | 0.4 | 1 | 1.1 | 0.9
106 | 1 | 0.0035629 | 0.00089296 | 0 | 0 | 1 | 0.99817 | -0.012682 | 0.4 | 1 | 1.1 | 0.9
89 | 1 | 0.0032959 | 0.00082602 | 0 | 0 | 1 | 0.99491 | -0.035204 | 0.4 | 1 | 1.1 | 0.9
104 | 3 | 0.00041328 | 0.00010358 | 0 | 0 | 1 | 1 | 0 | 0.4 | 1 | 1.1 | 0.9
92 | 1 | 0.0039664 | 0.00099408 | 0 | 0 | 1 | 0.99467 | -0.036902 | 0.4 | 1 | 1.1 | 0.9
91 | 1 | 0.0010872 | 0.00027247 | 0 | 0 | 1 | 0.99057 | -0.065619 | 0.4 | 1 | 1.1 | 0.9
93 | 1 | 0.0019994 | 0.00050111 | 0 | 0 | 1 | 0.99466 | -0.03695 | 0.4 | 1 | 1.1 | 0.9
94 | 1 | 0.0025861 | 0.00064814 | 0 | 0 | 1 | 0.99019 | -0.068321 | 0.4 | 1 | 1.1 | 0.9
95 | 1 | 0.001282 | 0.0003213 | 0 | 0 | 1 | 0.98988 | -0.070495 | 0.4 | 1 | 1.1 | 0.9
96 | 1 | 0.0029035 | 0.00072769 | 0 | 0 | 1 | 0.9897 | -0.071747 | 0.4 | 1 | 1.1 | 0.9
97 | 1 | 0.00061485 | 0.0001541 | 0 | 0 | 1 | 0.98963 | -0.072259 | 0.4 | 1 | 1.1 | 0.9
98 | 1 | 0.0014925 | 0.00037406 | 0 | 0 | 1 | 0.98957 | -0.072684 | 0.4 | 1 | 1.1 | 0.9
99 | 1 | 0.0013258 | 0.00033228 | 0 | 0 | 1 | 0.98956 | -0.072714 | 0.4 | 1 | 1.1 | 0.9
100 | 1 | 0.0014387 | 0.00036058 | 0 | 0 | 1 | 0.98952 | -0.07303 | 0.4 | 1 | 1.1 | 0.9
107 | 1 | 0 | 0 | 0 | 0 | 1 | 0.99805 | -0.013507 | 0.4 | 1 | 1.1 | 0.9
109 | 1 | 0.0023562 | 0.00059051 | 0 | 0 | 1 | 0.99803 | -0.013614 | 0.4 | 1 | 1.1 | 0.9
108 | 1 | 0.0023443 | 0.00058754 | 0 | 0 | 1 | 0.99801 | -0.013762 | 0.4 | 1 | 1.1 | 0.9
116 | 1 | 0.0025326 | 0.00063473 | 0 | 0 | 1 | 0.97113 | -0.20346 | 0.4 | 1 | 1.1 | 0.9

## generator_data
GEN_BUS | PG | QG | QMAX | QMIN | VG | MBASE | GEN_STATUS | PMAX | PMIN
104 | 0.17527 | 0.044301 | 10 | -10 | 1 | 100 | 1 | 10 | 0

## branch_data
F_BUS | T_BUS | BR_R | BR_X | BR_B | RATE_A | RATE_B | RATE_C | TAP | SHIFT | BR_STATUS | ANGMIN | ANGMAX | P_in | Q_in | P_out | Q_out
1 | 2 | 0.72319 | 0.27815 | 7.2983e-10 | 0 | 0 | 0 | 0 | 0 | 1 | -90 | 90 | -0.024948 | -0.0062583 | 0.024953 | 0.0062601
1 | 3 | 1.4749 | 0.56725 | 1.4884e-09 | 0 | 0 | 0 | 0 | 0 | 1 | -90 | 90 | 0.024163 | 0.0060615 | -0.024153 | -0.0060579
2 | 4 | 1.5482 | 0.59546 | 1.5624e-09 | 0 | 0 | 0 | 0 | 0 | 1 | -90 | 90 | -0.027198 | -0.0068227 | 0.027211 | 0.0068275
3 | 5 | 0.75103 | 0.28886 | 7.5792e-10 | 0 | 0 | 0 | 0 | 0 | 1 | -90 | 90 | 0.022408 | 0.0056206 | -0.022404 | -0.0056191
4 | 26 | 12.4175 | 4.776 | 1.2531e-08 | 0 | 0 | 0 | 0 | 0 | 1 | -90 | 90 | -0.029037 | -0.0072852 | 0.029153 | 0.0073288
5 | 6 | 2.6729 | 1.028 | 2.6974e-09 | 0 | 0 | 0 | 0 | 0 | 1 | -90 | 90 | 0.020378 | 0.0051113 | -0.020366 | -0.0051068
10 | 8 | 3.5119 | 1.3507 | 3.5442e-09 | 0 | 0 | 0 | 0 | 0 | 1 | -90 | 90 | -0.0018422 | -0.0004617 | 0.0018423 | 0.00046141
8 | 9 | 3.2525 | 1.251 | 3.2823e-09 | 0 | 0 | 0 | 0 | 0 | 1 | -90 | 90 | -0.0039873 | -0.00099901 | 0.0039878 | 0.00099892
26 | 25 | 0.36765 | 0.1414 | 3.7102e-10 | 0 | 0 | 0 | 0 | 0 | 1 | -90 | 90 | -0.029636 | -0.0074497 | 0.02964 | 0.007451
6 | 7 | 0.14281 | 0.054928 | 1.4412e-10 | 0 | 0 | 0 | 0 | 0 | 1 | -90 | 90 | 0.018696 | 0.0046883 | -0.018695 | -0.0046881
25 | 27 | 2.3753 | 0.91357 | 2.3971e-09 | 0 | 0 | 0 | 0 | 0 | 1 | -90 | 90 | -0.030274 | -0.00761 | 0.030298 | 0.007619
7 | 15 | 8.1881 | 3.1493 | 8.2632e-09 | 0 | 0 | 0 | 0 | 0 | 1 | -90 | 90 | 0.016648 | 0.004175 | -0.016623 | -0.004166
15 | 13 | 0.43139 | 0.16592 | 4.3535e-10 | 0 | 0 | 0 | 0 | 0 | 1 | -90 | 90 | 0.015587 | 0.0039064 | -0.015586 | -0.003906
13 | 14 | 0.71154 | 0.27367 | 7.1807e-10 | 0 | 0 | 0 | 0 | 0 | 1 | -90 | 90 | 0.015198 | 0.0038089 | -0.015196 | -0.0038083
9 | 12 | 3.4761 | 1.337 | 3.508e-09 | 0 | 0 | 0 | 0 | 0 | 1 | -90 | 90 | -0.0039878 | -0.00099892 | 0.0039885 | 0.00099883
12 | 17 | 3.3373 | 1.2836 | 3.3679e-09 | 0 | 0 | 0 | 0 | 0 | 1 | -90 | 90 | -0.0065474 | -0.0016402 | 0.006549 | 0.0016405
17 | 16 | 0.11172 | 0.04297 | 1.1275e-10 | 0 | 0 | 0 | 0 | 0 | 1 | -90 | 90 | -0.0093733 | -0.0023483 | 0.0093734 | 0.0023484
16 | 14 | 3.744 | 1.44 | 3.7783e-09 | 0 | 0 | 0 | 0 | 0 | 1 | -90 | 90 | -0.012514 | -0.0031354 | 0.01252 | 0.0031376
18 | 19 | 1.8796 | 0.72292 | 5.6906e-09 | 0 | 0 | 0 | 0 | 0 | 1 | -90 | 90 | -0.11856 | -0.029864 | 0.11885 | 0.029975
18 | 20 | 0.30256 | 0.11637 | 9.1601e-10 | 0 | 0 | 0 | 0 | 0 | 1 | -90 | 90 | 0.11722 | 0.029529 | -0.11718 | -0.029512
19 | 21 | 0.8602 | 0.33085 | 2.6043e-09 | 0 | 0 | 0 | 0 | 0 | 1 | -90 | 90 | -0.12055 | -0.0304 | 0.12068 | 0.030452
20 | 22 | 0.9854 | 0.379 | 2.9833e-09 | 0 | 0 | 0 | 0 | 0 | 1 | -90 | 90 | 0.11629 | 0.02929 | -0.11615 | -0.029234
21 | 55 | 0.62188 | 0.23918 | 6.2758e-10 | 0 | 0 | 0 | 0 | 0 | 1 | -90 | 90 | 0.0083303 | 0.0020875 | -0.0083298 | -0.0020874
21 | 56 | 0.76674 | 0.2949 | 2.3213e-09 | 0 | 0 | 0 | 0 | 0 | 1 | -90 | 90 | -0.12901 | -0.032539 | 0.12915 | 0.032592
22 | 24 | 0.56049 | 0.21557 | 1.6969e-09 | 0 | 0 | 0 | 0 | 0 | 1 | -90 | 90 | 0.11227 | 0.028261 | -0.11219 | -0.028232
22 | 23 | 1.8914 | 0.72746 | 1.9087e-09 | 0 | 0 | 0 | 0 | 0 | 1 | -90 | 90 | 0.0038823 | 0.00097285 | -0.003882 | -0.00097292
55 | 57 | 2.13 | 0.81924 | 2.1496e-09 | 0 | 0 | 0 | 0 | 0 | 1 | -90 | 90 | 0.0069319 | 0.001737 | -0.0069308 | -0.0017368
56 | 88 | 4.7788 | 1.838 | 4.8227e-09 | 0 | 0 | 0 | 0 | 0 | 1 | -90 | 90 | 0.01642 | 0.0041179 | -0.016406 | -0.0041131
56 | 85 | 0.56689 | 0.21804 | 1.7163e-09 | 0 | 0 | 0 | 0 | 0 | 1 | -90 | 90 | -0.14557 | -0.03671 | 0.1457 | 0.03676
24 | 28 | 0.42367 | 0.16295 | 1.2827e-09 | 0 | 0 | 0 | 0 | 0 | 1 | -90 | 90 | 0.11071 | 0.02786 | -0.11065 | -0.027838
57 | 58 | 2.3184 | 0.89168 | 2.3396e-09 | 0 | 0 | 0 | 0 | 0 | 1 | -90 | 90 | 0.0069308 | 0.0017368 | -0.0069296 | -0.0017366
88 | 90 | 3.7874 | 1.4567 | 3.8222e-09 | 0 | 0 | 0 | 0 | 0 | 1 | -90 | 90 | 0.014337 | 0.0035945 | -0.014328 | -0.0035917
85 | 86 | 0.36421 | 0.14008 | 1.1027e-09 | 0 | 0 | 0 | 0 | 0 | 1 | -90 | 90 | -0.14919 | -0.037633 | 0.14927 | 0.037666
28 | 35 | 0.7559 | 0.29073 | 2.2885e-09 | 0 | 0 | 0 | 0 | 0 | 1 | -90 | 90 | 0.07972 | 0.020052 | -0.079667 | -0.020032
28 | 27 | 6.8108 | 2.6195 | 6.8733e-09 | 0 | 0 | 0 | 0 | 0 | 1 | -90 | 90 | 0.030929 | 0.0077862 | -0.030858 | -0.0077594
35 | 34 | 0.55532 | 0.21359 | 1.6813e-09 | 0 | 0 | 0 | 0 | 0 | 1 | -90 | 90 | 0.079118 | 0.019895 | -0.07908 | -0.01988
34 | 37 | 1.7817 | 0.68526 | 5.394e-09 | 0 | 0 | 0 | 0 | 0 | 1 | -90 | 90 | 0.072714 | 0.018285 | -0.072611 | -0.018246
34 | 32 | 1.6003 | 0.61551 | 1.615e-09 | 0 | 0 | 0 | 0 | 0 | 1 | -90 | 90 | 0.0063662 | 0.0015949 | -0.0063655 | -0.0015948
29 | 30 | 2.7461 | 1.0562 | 2.7713e-09 | 0 | 0 | 0 | 0 | 0 | 1 | -90 | 90 | -0.0029887 | -0.00074876 | 0.002989 | 0.00074859
29 | 31 | 0.72903 | 0.2804 | 7.3572e-10 | 0 | 0 | 0 | 0 | 0 | 1 | -90 | 90 | 0.0024995 | 0.00062616 | -0.0024995 | -0.00062621
30 | 32 | 1.3342 | 0.51317 | 1.3465e-09 | 0 | 0 | 0 | 0 | 0 | 1 | -90 | 90 | -0.0056643 | -0.0014191 | 0.0056647 | 0.0014191
31 | 33 | 2.3139 | 0.88997 | 2.3351e-09 | 0 | 0 | 0 | 0 | 0 | 1 | -90 | 90 | 0.00097414 | 0.00024392 | -0.00097411 | -0.00024414
37 | 63 | 2.3129 | 0.88956 | 4.6682e-09 | 0 | 0 | 0 | 0 | 0 | 1 | -90 | 90 | 0.048374 | 0.01217 | -0.048314 | -0.012148
37 | 60 | 2.3383 | 0.89936 | 2.3598e-09 | 0 | 0 | 0 | 0 | 0 | 1 | -90 | 90 | 0.0028549 | 0.00071532 | -0.0028547 | -0.00071546
37 | 36 | 4.5832 | 1.7628 | 4.6253e-09 | 0 | 0 | 0 | 0 | 0 | 1 | -90 | 90 | 0.021382 | 0.0053603 | -0.021359 | -0.0053519
36 | 41 | 2.805 | 1.0788 | 2.8307e-09 | 0 | 0 | 0 | 0 | 0 | 1 | -90 | 90 | 0.014189 | 0.0035553 | -0.014183 | -0.0035531
36 | 38 | 3.1993 | 1.2305 | 3.2287e-09 | 0 | 0 | 0 | 0 | 0 | 1 | -90 | 90 | 0.0071701 | 0.0017966 | -0.0071682 | -0.0017962
41 | 45 | 4.272 | 1.6431 | 4.3112e-09 | 0 | 0 | 0 | 0 | 0 | 1 | -90 | 90 | 0.013635 | 0.0034159 | -0.013626 | -0.0034129
38 | 39 | 0.85276 | 0.32799 | 8.6059e-10 | 0 | 0 | 0 | 0 | 0 | 1 | -90 | 90 | 0.0047925 | 0.0012008 | -0.0047923 | -0.0012008
63 | 70 | 0.52024 | 0.20009 | 5.2502e-10 | 0 | 0 | 0 | 0 | 0 | 1 | -90 | 90 | 0.047298 | 0.011893 | -0.047286 | -0.011889
45 | 46 | 0.088538 | 0.034053 | 8.9351e-11 | 0 | 0 | 0 | 0 | 0 | 1 | -90 | 90 | 0.010272 | 0.002573 | -0.010272 | -0.0025729
45 | 43 | 2.681 | 1.0312 | 2.7056e-09 | 0 | 0 | 0 | 0 | 0 | 1 | -90 | 90 | 0.0033539 | 0.00083993 | -0.0033535 | -0.00084006
39 | 40 | 2.9624 | 1.1394 | 2.9896e-09 | 0 | 0 | 0 | 0 | 0 | 1 | -90 | 90 | 0.0014383 | 0.00036021 | -0.0014383 | -0.00036047
70 | 69 | 2.2985 | 0.88404 | 2.3196e-09 | 0 | 0 | 0 | 0 | 0 | 1 | -90 | 90 | 0.046598 | 0.011716 | -0.046543 | -0.011695
46 | 47 | 1.0733 | 0.41282 | 1.0832e-09 | 0 | 0 | 0 | 0 | 0 | 1 | -90 | 90 | 0.0088386 | 0.0022136 | -0.0088376 | -0.0022134
43 | 42 | 1.2943 | 0.49781 | 1.3062e-09 | 0 | 0 | 0 | 0 | 0 | 1 | -90 | 90 | 0.0026916 | 0.00067416 | -0.0026915 | -0.00067425
42 | 44 | 3.342 | 1.2854 | 3.3726e-09 | 0 | 0 | 0 | 0 | 0 | 1 | -90 | 90 | 0.0013954 | 0.0003494 | -0.0013953 | -0.0003497
47 | 48 | 2.3373 | 0.89897 | 2.3588e-09 | 0 | 0 | 0 | 0 | 0 | 1 | -90 | 90 | 0.0061649 | 0.0015435 | -0.0061639 | -0.0015434
48 | 49 | 2.716 | 1.0446 | 2.741e-09 | 0 | 0 | 0 | 0 | 0 | 1 | -90 | 90 | 0.0048341 | 0.0012101 | -0.0048334 | -0.0012101
49 | 50 | 0.95986 | 0.36918 | 9.6867e-10 | 0 | 0 | 0 | 0 | 0 | 1 | -90 | 90 | 0.0048334 | 0.0012101 | -0.0048332 | -0.0012101
50 | 52 | 3.338 | 1.2838 | 3.3686e-09 | 0 | 0 | 0 | 0 | 0 | 1 | -90 | 90 | 0.0026593 | 0.00066525 | -0.002659 | -0.00066548
52 | 53 | 8.7575 | 3.3683 | 8.8379e-09 | 0 | 0 | 0 | 0 | 0 | 1 | -90 | 90 | 0.002659 | 0.00066548 | -0.0026583 | -0.00066606
53 | 54 | 2.0425 | 0.78557 | 2.0612e-09 | 0 | 0 | 0 | 0 | 0 | 1 | -90 | 90 | 0.0012367 | 0.00030976 | -0.0012367 | -0.00030995
66 | 72 | 1.8028 | 0.69338 | 1.8193e-09 | 0 | 0 | 0 | 0 | 0 | 1 | -90 | 90 | 0.032046 | 0.0080386 | -0.032025 | -0.0080308
66 | 71 | 3.7046 | 1.4248 | 3.7386e-09 | 0 | 0 | 0 | 0 | 0 | 1 | -90 | 90 | -0.034537 | -0.0086617 | 0.034586 | 0.0086804
66 | 113 | 4.4537 | 1.7129 | 4.4945e-09 | 0 | 0 | 0 | 0 | 0 | 1 | -90 | 90 | 0.002491 | 0.00062316 | -0.0024907 | -0.00062347
72 | 73 | 1.8753 | 0.72126 | 1.8925e-09 | 0 | 0 | 0 | 0 | 0 | 1 | -90 | 90 | 0.02852 | 0.0071524 | -0.028503 | -0.007146
71 | 68 | 1.4807 | 0.5695 | 1.4943e-09 | 0 | 0 | 0 | 0 | 0 | 1 | -90 | 90 | -0.041205 | -0.010339 | 0.041233 | 0.01035
113 | 112 | 2.7011 | 1.0389 | 2.7259e-09 | 0 | 0 | 0 | 0 | 0 | 1 | -90 | 90 | 0.0024907 | 0.00062347 | -0.0024905 | -0.00062366
64 | 65 | 1.7405 | 0.66944 | 1.7565e-09 | 0 | 0 | 0 | 0 | 0 | 1 | -90 | 90 | -0.0011665 | -0.00029236 | 0.0011665 | 0.0002922
65 | 67 | 0.40147 | 0.15441 | 4.0515e-10 | 0 | 0 | 0 | 0 | 0 | 1 | -90 | 90 | -0.044925 | -0.011283 | 0.044934 | 0.011286
65 | 68 | 2.8459 | 1.0946 | 2.8721e-09 | 0 | 0 | 0 | 0 | 0 | 1 | -90 | 90 | 0.043758 | 0.010991 | -0.043698 | -0.010968
58 | 59 | 1.625 | 0.625 | 1.6399e-09 | 0 | 0 | 0 | 0 | 0 | 1 | -90 | 90 | 0.0040455 | 0.0010138 | -0.0040452 | -0.0010138
90 | 91 | 5.2483 | 2.0186 | 5.2964e-09 | 0 | 0 | 0 | 0 | 0 | 1 | -90 | 90 | 0.012749 | 0.0031958 | -0.01274 | -0.0031928
86 | 87 | 0.49349 | 0.1898 | 1.4941e-09 | 0 | 0 | 0 | 0 | 0 | 1 | -90 | 90 | -0.15246 | -0.038465 | 0.15258 | 0.038512
61 | 62 | 1.8744 | 0.72092 | 1.8916e-09 | 0 | 0 | 0 | 0 | 0 | 1 | -90 | 90 | -0.00066847 | -0.00016754 | 0.00066848 | 0.00016736
62 | 76 | 0.93563 | 0.35986 | 9.4422e-10 | 0 | 0 | 0 | 0 | 0 | 1 | -90 | 90 | -0.0029379 | -0.00073616 | 0.002938 | 0.0007361
76 | 75 | 2.345 | 0.90193 | 2.3665e-09 | 0 | 0 | 0 | 0 | 0 | 1 | -90 | 90 | -0.0036073 | -0.00090385 | 0.0036077 | 0.00090375
75 | 77 | 4.0567 | 1.5603 | 4.094e-09 | 0 | 0 | 0 | 0 | 0 | 1 | -90 | 90 | 0.012709 | 0.0031855 | -0.012702 | -0.003183
75 | 78 | 2.0239 | 0.77841 | 2.0424e-09 | 0 | 0 | 0 | 0 | 0 | 1 | -90 | 90 | 0.0039942 | 0.0010004 | -0.0039939 | -0.0010005
75 | 74 | 1.9963 | 0.7678 | 2.0146e-09 | 0 | 0 | 0 | 0 | 0 | 1 | -90 | 90 | -0.020311 | -0.0050897 | 0.02032 | 0.005093
69 | 67 | 1.963 | 0.75498 | 1.981e-09 | 0 | 0 | 0 | 0 | 0 | 1 | -90 | 90 | 0.045601 | 0.011459 | -0.045556 | -0.011442
73 | 74 | 2.5003 | 0.96166 | 2.5233e-09 | 0 | 0 | 0 | 0 | 0 | 1 | -90 | 90 | 0.025004 | 0.006269 | -0.024986 | -0.0062625
110 | 111 | 3.6692 | 1.4112 | 3.7028e-09 | 0 | 0 | 0 | 0 | 0 | 1 | -90 | 90 | -0.0013362 | -0.00033488 | 0.0013362 | 0.00033456
111 | 112 | 2.0146 | 0.77486 | 2.0331e-09 | 0 | 0 | 0 | 0 | 0 | 1 | -90 | 90 | -0.0013362 | -0.00033456 | 0.0013363 | 0.00033438
77 | 79 | 2.1511 | 0.82734 | 2.1708e-09 | 0 | 0 | 0 | 0 | 0 | 1 | -90 | 90 | 0.011372 | 0.0028497 | -0.011369 | -0.0028487
78 | 82 | 0.78213 | 0.30082 | 7.8931e-10 | 0 | 0 | 0 | 0 | 0 | 1 | -90 | 90 | 0.0023456 | 0.00058741 | -0.0023456 | -0.00058746
79 | 80 | 2.3601 | 0.90773 | 2.3818e-09 | 0 | 0 | 0 | 0 | 0 | 1 | -90 | 90 | 0.0080321 | 0.0020125 | -0.0080304 | -0.002012
82 | 83 | 1.7862 | 0.68699 | 1.8026e-09 | 0 | 0 | 0 | 0 | 0 | 1 | -90 | 90 | 0.0023456 | 0.00058746 | -0.0023455 | -0.00058759
80 | 81 | 0.41006 | 0.15772 | 4.1382e-10 | 0 | 0 | 0 | 0 | 0 | 1 | -90 | 90 | 0.0066767 | 0.0016728 | -0.0066765 | -0.0016727
83 | 101 | 0.39655 | 0.15252 | 4.0019e-10 | 0 | 0 | 0 | 0 | 0 | 1 | -90 | 90 | 0.0018 | 0.00045086 | -0.0017999 | -0.0004509
81 | 114 | 4.9433 | 1.9013 | 4.9886e-09 | 0 | 0 | 0 | 0 | 0 | 1 | -90 | 90 | 0.0057885 | 0.0014502 | -0.0057867 | -0.0014499
114 | 115 | 1.2804 | 0.49245 | 1.2921e-09 | 0 | 0 | 0 | 0 | 0 | 1 | -90 | 90 | 0.004073 | 0.0010205 | -0.0040728 | -0.0010205
115 | 116 | 3.3309 | 1.2811 | 3.3615e-09 | 0 | 0 | 0 | 0 | 0 | 1 | -90 | 90 | 0.0025328 | 0.00063451 | -0.0025325 | -0.00063473
101 | 102 | 2.3886 | 0.91869 | 2.4105e-09 | 0 | 0 | 0 | 0 | 0 | 1 | -90 | 90 | 0.0011662 | 0.00029205 | -0.0011661 | -0.00029227
84 | 105 | 1.9594 | 0.75363 | 1.9774e-09 | 0 | 0 | 0 | 0 | 0 | 1 | -90 | 90 | 0.010439 | 0.002616 | -0.010437 | -0.0026154
84 | 87 | 1.8532 | 0.71278 | 5.6107e-09 | 0 | 0 | 0 | 0 | 0 | 1 | -90 | 90 | 0.16237 | 0.041034 | -0.16185 | -0.040834
84 | 103 | 0.70142 | 0.26978 | 2.1236e-09 | 0 | 0 | 0 | 0 | 0 | 1 | -90 | 90 | -0.17281 | -0.04365 | 0.17303 | 0.043736
105 | 106 | 0.36464 | 0.14025 | 3.6799e-10 | 0 | 0 | 0 | 0 | 0 | 1 | -90 | 90 | 0.0082643 | 0.0020709 | -0.0082641 | -0.0020708
87 | 89 | 2.0083 | 0.77243 | 2.0267e-09 | 0 | 0 | 0 | 0 | 0 | 1 | -90 | 90 | 0.009265 | 0.0023219 | -0.0092631 | -0.0023214
103 | 104 | 0.1278 | 0.049155 | 3.8692e-10 | 0 | 0 | 0 | 0 | 0 | 1 | -90 | 90 | -0.17481 | -0.044182 | 0.17485 | 0.044198
106 | 107 | 2.275 | 0.87499 | 2.2959e-09 | 0 | 0 | 0 | 0 | 0 | 1 | -90 | 90 | 0.0047011 | 0.0011779 | -0.0047006 | -0.0011779
89 | 92 | 3.6683 | 1.4109 | 3.702e-09 | 0 | 0 | 0 | 0 | 0 | 1 | -90 | 90 | 0.0059673 | 0.0014953 | -0.0059659 | -0.0014952
92 | 93 | 0.30303 | 0.11655 | 3.0581e-10 | 0 | 0 | 0 | 0 | 0 | 1 | -90 | 90 | 0.0019995 | 0.00050108 | -0.0019994 | -0.00050111
91 | 94 | 2.9634 | 1.1398 | 2.9906e-09 | 0 | 0 | 0 | 0 | 0 | 1 | -90 | 90 | 0.011653 | 0.0029203 | -0.011648 | -0.0029189
94 | 95 | 3.0612 | 1.1774 | 3.0892e-09 | 0 | 0 | 0 | 0 | 0 | 1 | -90 | 90 | 0.0090621 | 0.0022708 | -0.0090594 | -0.00227
95 | 96 | 2.0542 | 0.79008 | 2.0731e-09 | 0 | 0 | 0 | 0 | 0 | 1 | -90 | 90 | 0.0077774 | 0.0019487 | -0.007776 | -0.0019484
96 | 97 | 1.3395 | 0.5152 | 1.3518e-09 | 0 | 0 | 0 | 0 | 0 | 1 | -90 | 90 | 0.0048726 | 0.0012207 | -0.0048722 | -0.0012207
97 | 98 | 1.273 | 0.48962 | 1.2847e-09 | 0 | 0 | 0 | 0 | 0 | 1 | -90 | 90 | 0.0042574 | 0.0010666 | -0.0042571 | -0.0010667
98 | 99 | 0.139 | 0.053463 | 1.4028e-10 | 0 | 0 | 0 | 0 | 0 | 1 | -90 | 90 | 0.0027646 | 0.0006926 | -0.0027646 | -0.00069261
99 | 100 | 2.7982 | 1.0762 | 2.8239e-09 | 0 | 0 | 0 | 0 | 0 | 1 | -90 | 90 | 0.0014388 | 0.00036033 | -0.0014387 | -0.00036058
107 | 109 | 0.59007 | 0.22695 | 5.9548e-10 | 0 | 0 | 0 | 0 | 0 | 1 | -90 | 90 | 0.0023562 | 0.00059047 | -0.0023562 | -0.00059051
107 | 108 | 1.415 | 0.54425 | 1.428e-09 | 0 | 0 | 0 | 0 | 0 | 1 | -90 | 90 | 0.0023444 | 0.00058743 | -0.0023443 | -0.00058754