## bus_data
BUS_I | BUS_TYPE | Pd | Qd | Gs | Bs | area | Vm | Va | baseKV | zone | Vmax | Vmin
1 | 1 | 0.0013555 | 0.00033971 | 0 | 0 | 1 | 0.99792 | -0.014581 | 0.4 | 1 | 1.1 | 0.9
2 | 1 | 0.0032864 | 0.00082364 | 0 | 0 | 1 | 0.99838 | -0.011366 | 0.4 | 1 | 1.1 | 0.9
3 | 1 | 0.0069303 | 0.0017369 | 0 | 0 | 1 | 0.9978 | -0.015427 | 0.4 | 1 | 1.1 | 0.9
4 | 1 | 0 | 0 | 0 | 0 | 1 | 0.9992 | -0.0055865 | 0.4 | 1 | 1.1 | 0.9
5 | 1 | 0.0013765 | 0.00034499 | 0 | 0 | 1 | 0.99777 | -0.01566 | 0.4 | 1 | 1.1 | 0.9
20 | 3 | 0.042984 | 0.010773 | 0 | 0 | 1 | 1 | 0 | 0.4 | 1 | 1.1 | 0.9
21 | 1 | 0.048004 | 0.012031 | 0 | 0 | 1 | 0.99836 | -0.011492 | 0.4 | 1 | 1.1 | 0.9
15 | 1 | 0.0028915 | 0.00072468 | 0 | 0 | 1 | 0.99797 | -0.014123 | 0.4 | 1 | 1.1 | 0.9
7 | 1 | 0.0051227 | 0.0012839 | 0 | 0 | 1 | 0.99331 | -0.046832 | 0.4 | 1 | 1.1 | 0.9
8 | 1 | 0 | 0 | 0 | 0 | 1 | 0.99443 | -0.038959 | 0.4 | 1 | 1.1 | 0.9
9 | 1 | 0.0070848 | 0.0017756 | 0 | 0 | 1 | 0.99316 | -0.047913 | 0.4 | 1 | 1.1 | 0.9
10 | 1 | 0 | 0 | 0 | 0 | 1 | 0.99564 | -0.030453 | 0.4 | 1 | 1.1 | 0.9
13 | 1 | 0.0013556 | 0.00033975 | 0 | 0 | 1 | 0.99643 | -0.024931 | 0.4 | 1 | 1.1 | 0.9
11 | 1 | 0.005059 | 0.0012679 | 0 | 0 | 1 | 0.99661 | -0.023643 | 0.4 | 1 | 1.1 | 0.9
12 | 1 | 0.0026776 | 0.00067108 | 0 | 0 | 1 | 0.99698 | -0.021058 | 0.4 | 1 | 1.1 | 0.9
14 | 1 | 0.0034811 | 0.00087244 | 0 | 0 | 1 | 0.9978 | -0.015272 | 0.4 | 1 | 1.1 | 0.9
18 | 1 | 0.003052 | 0.00076491 | 0 | 0 | 1 | 0.99206 | -0.05546 | 0.4 | 1 | 1.1 | 0.9
16 | 1 | 0.048472 | 0.012148 | 0 | 0 | 1 | 0.9902 | -0.068582 | 0.4 | 1 | 1.1 | 0.9
17 | 1 | 0.05031 | 0.012609 | 0 | 0 | 1 | 0.98851 | -0.080505 | 0.4 | 1 | 1.1 | 0.9

## generator_data
GEN_BUS | PG | QG | QMAX | QMIN | VG | MBASE | GEN_STATUS | PMAX | PMIN
20 | 0.23472 | 0.058993 | 10 | -10 | 1 | 100 | 1 | 10 | 0

## branch_data
F_BUS | T_BUS | BR_R | BR_X | BR_B | RATE_A | RATE_B | RATE_C | TAP | SHIFT | BR_STATUS | ANGMIN | ANGMAX | P_in | Q_in | P_out | Q_out
1 | 2 | 4.3162 | 1.6601 | 4.3558e-09 | 0 | 0 | 0 | 0 | 0 | 1 | -90 | 90 | -0.0096633 | -0.0024216 | 0.0096676 | 0.0024229
1 | 3 | 1.3216 | 0.50833 | 1.3338e-09 | 0 | 0 | 0 | 0 | 0 | 1 | -90 | 90 | 0.0083078 | 0.0020819 | -0.0083069 | -0.0020817
2 | 4 | 5.7958 | 2.2292 | 5.849e-09 | 0 | 0 | 0 | 0 | 0 | 1 | -90 | 90 | -0.012954 | -0.0032465 | 0.012964 | 0.0032499
3 | 5 | 2.1861 | 0.8408 | 2.2061e-09 | 0 | 0 | 0 | 0 | 0 | 1 | -90 | 90 | 0.0013766 | 0.00034478 | -0.0013765 | -0.00034499
4 | 20 | 1.1927 | 0.45871 | 1.2036e-09 | 0 | 0 | 0 | 0 | 0 | 1 | -90 | 90 | -0.061007 | -0.015296 | 0.061055 | 0.015314
4 | 21 | 1.5985 | 0.61479 | 1.6131e-09 | 0 | 0 | 0 | 0 | 0 | 1 | -90 | 90 | 0.048043 | 0.012046 | -0.048004 | -0.012031
20 | 15 | 1.4172 | 0.54509 | 2.8605e-09 | 0 | 0 | 0 | 0 | 0 | 1 | -90 | 90 | 0.13068 | 0.032906 | -0.13043 | -0.032807
15 | 18 | 5.2345 | 2.0133 | 5.2825e-09 | 0 | 0 | 0 | 0 | 0 | 1 | -90 | 90 | 0.10269 | 0.025849 | -0.1021 | -0.025623
15 | 14 | 0.60098 | 0.23115 | 6.065e-10 | 0 | 0 | 0 | 0 | 0 | 1 | -90 | 90 | 0.024849 | 0.0062337 | -0.024845 | -0.0062323
7 | 8 | 8.2944 | 3.1901 | 8.3705e-09 | 0 | 0 | 0 | 0 | 0 | 1 | -90 | 90 | -0.012209 | -0.0030597 | 0.012222 | 0.003064
7 | 9 | 1.9615 | 0.75443 | 1.9795e-09 | 0 | 0 | 0 | 0 | 0 | 1 | -90 | 90 | 0.0070858 | 0.0017758 | -0.0070848 | -0.0017756
8 | 10 | 8.9786 | 3.4533 | 9.061e-09 | 0 | 0 | 0 | 0 | 0 | 1 | -90 | 90 | -0.012222 | -0.003064 | 0.012236 | 0.0030686
10 | 13 | 5.838 | 2.2454 | 5.8916e-09 | 0 | 0 | 0 | 0 | 0 | 1 | -90 | 90 | -0.012236 | -0.0030686 | 0.012246 | 0.0030717
13 | 11 | 1.2263 | 0.47165 | 1.2375e-09 | 0 | 0 | 0 | 0 | 0 | 1 | -90 | 90 | -0.013601 | -0.0034114 | 0.013604 | 0.0034122
11 | 12 | 1.7948 | 0.69032 | 1.8113e-09 | 0 | 0 | 0 | 0 | 0 | 1 | -90 | 90 | -0.018663 | -0.0046801 | 0.018669 | 0.0046825
12 | 14 | 3.5159 | 1.3523 | 3.5482e-09 | 0 | 0 | 0 | 0 | 0 | 1 | -90 | 90 | -0.021347 | -0.0053536 | 0.021364 | 0.0053598
18 | 16 | 1.6997 | 0.65372 | 1.7153e-09 | 0 | 0 | 0 | 0 | 0 | 1 | -90 | 90 | 0.099045 | 0.024858 | -0.098865 | -0.024789
16 | 17 | 3.0217 | 1.1622 | 3.0494e-09 | 0 | 0 | 0 | 0 | 0 | 1 | -90 | 90 | 0.050393 | 0.012641 | -0.05031 | -0.012609