## bus_data
BUS_I | BUS_TYPE | Pd | Qd | Gs | Bs | area | Vm | Va | baseKV | zone | Vmax | Vmin
1 | 1 | 0.0038976 | 0.00097683 | 0 | 0 | 1 | 0.99573 | -0.029839 | 0.4 | 1 | 1.1 | 0.9
3 | 1 | 0 | 0 | 0 | 0 | 1 | 0.99578 | -0.029501 | 0.4 | 1 | 1.1 | 0.9
5 | 1 | 0 | 0 | 0 | 0 | 1 | 0.99542 | -0.031983 | 0.4 | 1 | 1.1 | 0.9
6 | 1 | 0 | 0 | 0 | 0 | 1 | 0.99737 | -0.018303 | 0.4 | 1 | 1.1 | 0.9
4 | 1 | 0 | 0 | 0 | 0 | 1 | 0.99527 | -0.033157 | 0.4 | 1 | 1.1 | 0.9
23 | 1 | 0 | 0 | 0 | 0 | 1 | 0.99522 | -0.033511 | 0.4 | 1 | 1.1 | 0.9
20 | 1 | 0.01928 | 0.004832 | 0 | 0 | 1 | 0.99536 | -0.032488 | 0.4 | 1 | 1.1 | 0.9
7 | 1 | 0.020247 | 0.0050744 | 0 | 0 | 1 | 0.9945 | -0.038454 | 0.4 | 1 | 1.1 | 0.9
14 | 1 | 0 | 0 | 0 | 0 | 1 | 0.99452 | -0.038229 | 0.4 | 1 | 1.1 | 0.9
34 | 3 | 0.0074855 | 0.0018761 | 0 | 0 | 1 | 1 | 0 | 0.4 | 1 | 1.1 | 0.9
31 | 1 | 0.00080238 | 0.00020109 | 0 | 0 | 1 | 0.99511 | -0.034262 | 0.4 | 1 | 1.1 | 0.9
19 | 1 | 0.031202 | 0.00782 | 0 | 0 | 1 | 0.99607 | -0.027547 | 0.4 | 1 | 1.1 | 0.9
15 | 1 | 0 | 0 | 0 | 0 | 1 | 0.99241 | -0.053071 | 0.4 | 1 | 1.1 | 0.9
28 | 1 | 0 | 0 | 0 | 0 | 1 | 0.99159 | -0.058895 | 0.4 | 1 | 1.1 | 0.9
35 | 1 | 0.0033593 | 0.00084193 | 0 | 0 | 1 | 0.99133 | -0.060716 | 0.4 | 1 | 1.1 | 0.9
13 | 1 | 0.0078747 | 0.0019736 | 0 | 0 | 1 | 0.99429 | -0.039908 | 0.4 | 1 | 1.1 | 0.9
33 | 1 | 0.014114 | 0.0035372 | 0 | 0 | 1 | 0.99784 | -0.015084 | 0.4 | 1 | 1.1 | 0.9
9 | 1 | 0.010179 | 0.0025511 | 0 | 0 | 1 | 0.98917 | -0.07594 | 0.4 | 1 | 1.1 | 0.9
10 | 1 | 0 | 0 | 0 | 0 | 1 | 0.98953 | -0.073444 | 0.4 | 1 | 1.1 | 0.9
11 | 1 | 0 | 0 | 0 | 0 | 1 | 0.9901 | -0.069367 | 0.4 | 1 | 1.1 | 0.9
12 | 1 | 0 | 0 | 0 | 0 | 1 | 0.98946 | -0.073939 | 0.4 | 1 | 1.1 | 0.9
16 | 1 | 0 | 0 | 0 | 0 | 1 | 0.9909 | -0.06375 | 0.4 | 1 | 1.1 | 0.9
17 | 1 | 0.0089141 | 0.0022341 | 0 | 0 | 1 | 0.98913 | -0.076225 | 0.4 | 1 | 1.1 | 0.9
37 | 1 | 0.0058869 | 0.0014754 | 0 | 0 | 1 | 0.99083 | -0.064233 | 0.4 | 1 | 1.1 | 0.9
29 | 1 | 0.0031388 | 0.00078666 | 0 | 0 | 1 | 0.99149 | -0.05959 | 0.4 | 1 | 1.1 | 0.9
27 | 1 | 0.0016906 | 0.0004237 | 0 | 0 | 1 | 0.9906 | -0.065876 | 0.4 | 1 | 1.1 | 0.9
21 | 1 | 0.0022446 | 0.00056256 | 0 | 0 | 1 | 0.99635 | -0.025547 | 0.4 | 1 | 1.1 | 0.9
22 | 1 | 0.0030839 | 0.00077291 | 0 | 0 | 1 | 0.99724 | -0.019333 | 0.4 | 1 | 1.1 | 0.9
32 | 1 | 0.00079185 | 0.00019846 | 0 | 0 | 1 | 0.99511 | -0.034311 | 0.4 | 1 | 1.1 | 0.9
24 | 1 | 0.00097923 | 0.00024542 | 0 | 0 | 1 | 0.99024 | -0.068393 | 0.4 | 1 | 1.1 | 0.9
25 | 1 | 0.0034114 | 0.00085497 | 0 | 0 | 1 | 0.99046 | -0.066847 | 0.4 | 1 | 1.1 | 0.9
26 | 1 | 0.01092 | 0.0027367 | 0 | 0 | 1 | 0.99013 | -0.069203 | 0.4 | 1 | 1.1 | 0.9
30 | 1 | 0.0015815 | 0.00039636 | 0 | 0 | 1 | 0.99148 | -0.059651 | 0.4 | 1 | 1.1 | 0.9

## generator_data
GEN_BUS | PG | QG | QMAX | QMIN | VG | MBASE | GEN_STATUS | PMAX | PMIN
34 | 0.162 | 0.040715 | 10 | -10 | 1 | 100 | 1 | 10 | 0

## branch_data
F_BUS | T_BUS | BR_R | BR_X | BR_B | RATE_A | RATE_B | RATE_C | TAP | SHIFT | BR_STATUS | ANGMIN | ANGMAX | P_in | Q_in | P_out | Q_out
1 | 3 | 1.1216 | 0.43138 | 1.1319e-09 | 0 | 0 | 0 | 0 | 0 | 1 | -90 | 90 | -0.0038976 | -0.00097683 | 0.0038978 | 0.00097679
3 | 5 | 1.5829 | 0.6088 | 1.5974e-09 | 0 | 0 | 0 | 0 | 0 | 1 | -90 | 90 | 0.020272 | 0.0050835 | -0.020265 | -0.005081
3 | 6 | 5.9977 | 2.3068 | 6.0527e-09 | 0 | 0 | 0 | 0 | 0 | 1 | -90 | 90 | -0.02417 | -0.0060603 | 0.024208 | 0.0060741
5 | 7 | 4.1208 | 1.5849 | 4.1586e-09 | 0 | 0 | 0 | 0 | 0 | 1 | -90 | 90 | 0.020265 | 0.005081 | -0.020247 | -0.0050744
6 | 14 | 4.4413 | 1.7082 | 4.482e-09 | 0 | 0 | 0 | 0 | 0 | 1 | -90 | 90 | 0.058316 | 0.014662 | -0.058154 | -0.0146
6 | 34 | 2.8954 | 1.1136 | 2.922e-09 | 0 | 0 | 0 | 0 | 0 | 1 | -90 | 90 | -0.082523 | -0.020736 | 0.082734 | 0.020817
4 | 23 | 2.8551 | 1.0981 | 2.8813e-09 | 0 | 0 | 0 | 0 | 0 | 1 | -90 | 90 | 0.0015945 | 0.00039868 | -0.0015944 | -0.00039893
4 | 20 | 5.3836 | 2.0706 | 5.433e-09 | 0 | 0 | 0 | 0 | 0 | 1 | -90 | 90 | -0.0015945 | -0.00039868 | 0.0015946 | 0.0003982
23 | 31 | 6.0661 | 2.3331 | 6.1217e-09 | 0 | 0 | 0 | 0 | 0 | 1 | -90 | 90 | 0.0015944 | 0.00039893 | -0.0015942 | -0.00039947
20 | 19 | 3.0551 | 1.175 | 3.0831e-09 | 0 | 0 | 0 | 0 | 0 | 1 | -90 | 90 | -0.020874 | -0.0052302 | 0.020889 | 0.0052354
14 | 13 | 2.7465 | 1.0563 | 2.7717e-09 | 0 | 0 | 0 | 0 | 0 | 1 | -90 | 90 | 0.0078765 | 0.001974 | -0.0078747 | -0.0019736
14 | 15 | 3.8096 | 1.4652 | 3.8446e-09 | 0 | 0 | 0 | 0 | 0 | 1 | -90 | 90 | 0.050278 | 0.012626 | -0.050174 | -0.012587
34 | 33 | 2.7406 | 1.0541 | 2.7658e-09 | 0 | 0 | 0 | 0 | 0 | 1 | -90 | 90 | 0.071779 | 0.018022 | -0.071628 | -0.017964
31 | 32 | 0.79119 | 0.3043 | 7.9845e-10 | 0 | 0 | 0 | 0 | 0 | 1 | -90 | 90 | 0.00079186 | 0.00019838 | -0.00079185 | -0.00019846
19 | 21 | 0.49624 | 0.19086 | 5.0079e-10 | 0 | 0 | 0 | 0 | 0 | 1 | -90 | 90 | -0.052091 | -0.013055 | 0.052105 | 0.013061
15 | 28 | 3.4352 | 1.3213 | 3.4668e-09 | 0 | 0 | 0 | 0 | 0 | 1 | -90 | 90 | 0.021761 | 0.0054579 | -0.021744 | -0.0054514
15 | 35 | 3.4553 | 1.329 | 3.487e-09 | 0 | 0 | 0 | 0 | 0 | 1 | -90 | 90 | 0.028413 | 0.0071289 | -0.028383 | -0.0071176
28 | 29 | 1.8872 | 0.72585 | 1.9045e-09 | 0 | 0 | 0 | 0 | 0 | 1 | -90 | 90 | 0.0047208 | 0.001183 | -0.0047203 | -0.001183
28 | 27 | 5.2525 | 2.0202 | 5.3007e-09 | 0 | 0 | 0 | 0 | 0 | 1 | -90 | 90 | 0.017023 | 0.0042685 | -0.017006 | -0.0042627
35 | 16 | 1.5535 | 0.5975 | 1.5678e-09 | 0 | 0 | 0 | 0 | 0 | 1 | -90 | 90 | 0.025024 | 0.0062757 | -0.025013 | -0.0062718
33 | 22 | 0.95924 | 0.36894 | 9.6804e-10 | 0 | 0 | 0 | 0 | 0 | 1 | -90 | 90 | 0.057515 | 0.014427 | -0.057481 | -0.014414
9 | 10 | 3.1255 | 1.2021 | 3.1542e-09 | 0 | 0 | 0 | 0 | 0 | 1 | -90 | 90 | -0.010179 | -0.0025511 | 0.010182 | 0.0025521
10 | 11 | 2.7245 | 1.0479 | 2.7495e-09 | 0 | 0 | 0 | 0 | 0 | 1 | -90 | 90 | -0.0191 | -0.0047872 | 0.019111 | 0.004791
10 | 12 | 0.70694 | 0.2719 | 7.1343e-10 | 0 | 0 | 0 | 0 | 0 | 1 | -90 | 90 | 0.0089175 | 0.002235 | -0.0089169 | -0.0022349
11 | 16 | 3.7578 | 1.4453 | 3.7923e-09 | 0 | 0 | 0 | 0 | 0 | 1 | -90 | 90 | -0.019111 | -0.004791 | 0.019126 | 0.0047964
12 | 17 | 3.2697 | 1.2576 | 3.2997e-09 | 0 | 0 | 0 | 0 | 0 | 1 | -90 | 90 | 0.0089169 | 0.0022349 | -0.0089141 | -0.0022341
16 | 37 | 1.0499 | 0.4038 | 1.0595e-09 | 0 | 0 | 0 | 0 | 0 | 1 | -90 | 90 | 0.0058873 | 0.0014754 | -0.0058869 | -0.0014754
29 | 30 | 0.48687 | 0.18726 | 4.9134e-10 | 0 | 0 | 0 | 0 | 0 | 1 | -90 | 90 | 0.0015815 | 0.00039632 | -0.0015815 | -0.00039636
27 | 25 | 0.81057 | 0.31176 | 8.1801e-10 | 0 | 0 | 0 | 0 | 0 | 1 | -90 | 90 | 0.015316 | 0.003839 | -0.015314 | -0.0038383
21 | 22 | 1.4801 | 0.56928 | 1.4937e-09 | 0 | 0 | 0 | 0 | 0 | 1 | -90 | 90 | -0.05435 | -0.013623 | 0.054397 | 0.013641
24 | 25 | 1.66 | 0.63847 | 1.6752e-09 | 0 | 0 | 0 | 0 | 0 | 1 | -90 | 90 | -0.0119 | -0.0029825 | 0.011902 | 0.0029833
24 | 26 | 0.94735 | 0.36437 | 9.5605e-10 | 0 | 0 | 0 | 0 | 0 | 1 | -90 | 90 | 0.010921 | 0.0027371 | -0.010919 | -0.0027367