## bus_data
BUS_I | BUS_TYPE | Pd | Qd | Gs | Bs | area | Vm | Va | baseKV | zone | Vmax | Vmin
1 | 1 | 0.0070731 | 0.0017727 | 0 | 0 | 1 | 0.99219 | -0.054664 | 0.4 | 1 | 1.1 | 0.9
2 | 1 | 0.0078693 | 0.0019722 | 0 | 0 | 1 | 0.99167 | -0.058328 | 0.4 | 1 | 1.1 | 0.9
3 | 1 | 0 | 0 | 0 | 0 | 1 | 0.99263 | -0.05153 | 0.4 | 1 | 1.1 | 0.9
4 | 1 | 0.0037806 | 0.00094751 | 0 | 0 | 1 | 0.9909 | -0.063724 | 0.4 | 1 | 1.1 | 0.9
5 | 1 | 0.00057194 | 0.00014334 | 0 | 0 | 1 | 0.99295 | -0.049292 | 0.4 | 1 | 1.1 | 0.9
71 | 1 | 0 | 0 | 0 | 0 | 1 | 0.98985 | -0.07116 | 0.4 | 1 | 1.1 | 0.9
74 | 1 | 0.0010854 | 0.00027203 | 0 | 0 | 1 | 0.99527 | -0.033029 | 0.4 | 1 | 1.1 | 0.9
72 | 1 | 0.0025396 | 0.00063649 | 0 | 0 | 1 | 0.98844 | -0.081126 | 0.4 | 1 | 1.1 | 0.9
73 | 1 | 0.0017249 | 0.00043231 | 0 | 0 | 1 | 0.98949 | -0.073667 | 0.4 | 1 | 1.1 | 0.9
26 | 1 | 0.0010845 | 0.0002718 | 0 | 0 | 1 | 0.99639 | -0.025294 | 0.4 | 1 | 1.1 | 0.9
40 | 1 | 0 | 0 | 0 | 0 | 1 | 0.99577 | -0.029664 | 0.4 | 1 | 1.1 | 0.9
24 | 1 | 0.0023324 | 0.00058456 | 0 | 0 | 1 | 0.99682 | -0.022235 | 0.4 | 1 | 1.1 | 0.9
38 | 1 | 0.0019784 | 0.00049584 | 0 | 0 | 1 | 0.99545 | -0.031869 | 0.4 | 1 | 1.1 | 0.9
66 | 1 | 0.0010619 | 0.00026613 | 0 | 0 | 1 | 0.99622 | -0.02637 | 0.4 | 1 | 1.1 | 0.9
6 | 1 | 0.0013218 | 0.00033127 | 0 | 0 | 1 | 0.99275 | -0.050695 | 0.4 | 1 | 1.1 | 0.9
7 | 1 | 0.0013062 | 0.00032736 | 0 | 0 | 1 | 0.99199 | -0.056053 | 0.4 | 1 | 1.1 | 0.9
8 | 1 | 0 | 0 | 0 | 0 | 1 | 0.99314 | -0.047919 | 0.4 | 1 | 1.1 | 0.9
9 | 1 | 0.0016544 | 0.00041464 | 0 | 0 | 1 | 0.99172 | -0.057925 | 0.4 | 1 | 1.1 | 0.9
10 | 1 | 0.0029529 | 0.00074006 | 0 | 0 | 1 | 0.9921 | -0.05527 | 0.4 | 1 | 1.1 | 0.9
11 | 1 | 0.0037846 | 0.00094851 | 0 | 0 | 1 | 0.99689 | -0.021664 | 0.4 | 1 | 1.1 | 0.9
21 | 1 | 0.0011415 | 0.0002861 | 0 | 0 | 1 | 0.99131 | -0.06086 | 0.4 | 1 | 1.1 | 0.9
28 | 1 | 0.0024303 | 0.00060909 | 0 | 0 | 1 | 0.99128 | -0.061055 | 0.4 | 1 | 1.1 | 0.9
70 | 1 | 0.0011356 | 0.0002846 | 0 | 0 | 1 | 0.99955 | -0.0031374 | 0.4 | 1 | 1.1 | 0.9
20 | 1 | 0.0036042 | 0.00090331 | 0 | 0 | 1 | 0.99095 | -0.063405 | 0.4 | 1 | 1.1 | 0.9
27 | 1 | 0.0011491 | 0.00028799 | 0 | 0 | 1 | 0.99092 | -0.063535 | 0.4 | 1 | 1.1 | 0.9
68 | 3 | 0.00044471 | 0.00011146 | 0 | 0 | 1 | 1 | 0 | 0.4 | 1 | 1.1 | 0.9
42 | 1 | 0.0038213 | 0.0009577 | 0 | 0 | 1 | 0.99771 | -0.016043 | 0.4 | 1 | 1.1 | 0.9
12 | 1 | 0.00062892 | 0.00015762 | 0 | 0 | 1 | 0.98923 | -0.075539 | 0.4 | 1 | 1.1 | 0.9
13 | 1 | 0.0015737 | 0.00039439 | 0 | 0 | 1 | 0.98893 | -0.077657 | 0.4 | 1 | 1.1 | 0.9
14 | 1 | 0.0031357 | 0.00078587 | 0 | 0 | 1 | 0.9894 | -0.074341 | 0.4 | 1 | 1.1 | 0.9
15 | 1 | 0.00099448 | 0.00024924 | 0 | 0 | 1 | 0.98892 | -0.077698 | 0.4 | 1 | 1.1 | 0.9
16 | 1 | 0.0010046 | 0.00025177 | 0 | 0 | 1 | 0.98958 | -0.073007 | 0.4 | 1 | 1.1 | 0.9
34 | 1 | 0.00094242 | 0.00023619 | 0 | 0 | 1 | 0.98877 | -0.078746 | 0.4 | 1 | 1.1 | 0.9
29 | 1 | 0 | 0 | 0 | 0 | 1 | 0.99003 | -0.069881 | 0.4 | 1 | 1.1 | 0.9
44 | 1 | 0.0062436 | 0.0015648 | 0 | 0 | 1 | 0.9877 | -0.086329 | 0.4 | 1 | 1.1 | 0.9
30 | 1 | 0.0012951 | 0.00032457 | 0 | 0 | 1 | 0.98979 | -0.071535 | 0.4 | 1 | 1.1 | 0.9
31 | 1 | 0.00064613 | 0.00016194 | 0 | 0 | 1 | 0.99 | -0.070074 | 0.4 | 1 | 1.1 | 0.9
17 | 1 | 0.0025095 | 0.00062893 | 0 | 0 | 1 | 0.99042 | -0.067091 | 0.4 | 1 | 1.1 | 0.9
18 | 1 | 0.0084756 | 0.0021242 | 0 | 0 | 1 | 0.99036 | -0.067551 | 0.4 | 1 | 1.1 | 0.9
19 | 1 | 0.0034951 | 0.00087596 | 0 | 0 | 1 | 0.99075 | -0.064795 | 0.4 | 1 | 1.1 | 0.9
39 | 1 | 0.0020333 | 0.0005096 | 0 | 0 | 1 | 0.99499 | -0.035119 | 0.4 | 1 | 1.1 | 0.9
41 | 1 | 0.0010058 | 0.00025207 | 0 | 0 | 1 | 0.99494 | -0.035494 | 0.4 | 1 | 1.1 | 0.9
45 | 1 | 0.0056397 | 0.0014134 | 0 | 0 | 1 | 0.99488 | -0.035911 | 0.4 | 1 | 1.1 | 0.9
22 | 1 | 0.00085421 | 0.00021408 | 0 | 0 | 1 | 0.99686 | -0.021977 | 0.4 | 1 | 1.1 | 0.9
23 | 1 | 0.0024052 | 0.00060279 | 0 | 0 | 1 | 0.99761 | -0.016719 | 0.4 | 1 | 1.1 | 0.9
25 | 1 | 0.0012263 | 0.00030734 | 0 | 0 | 1 | 0.99766 | -0.01634 | 0.4 | 1 | 1.1 | 0.9
65 | 1 | 0 | 0 | 0 | 0 | 1 | 0.99689 | -0.021662 | 0.4 | 1 | 1.1 | 0.9
67 | 1 | 0.0011039 | 0.00027667 | 0 | 0 | 1 | 0.99744 | -0.01782 | 0.4 | 1 | 1.1 | 0.9
63 | 1 | 0.00034579 | 8.6662e-05 | 0 | 0 | 1 | 0.99661 | -0.023634 | 0.4 | 1 | 1.1 | 0.9
69 | 1 | 0.0011485 | 0.00028785 | 0 | 0 | 1 | 0.99878 | -0.0084814 | 0.4 | 1 | 1.1 | 0.9
32 | 1 | 0.0029543 | 0.00074041 | 0 | 0 | 1 | 0.98919 | -0.075777 | 0.4 | 1 | 1.1 | 0.9
33 | 1 | 0.0022927 | 0.00057459 | 0 | 0 | 1 | 0.98919 | -0.075816 | 0.4 | 1 | 1.1 | 0.9
35 | 1 | 0.0034404 | 0.00086225 | 0 | 0 | 1 | 0.98888 | -0.078026 | 0.4 | 1 | 1.1 | 0.9
36 | 1 | 0.0018832 | 0.00047199 | 0 | 0 | 1 | 0.98887 | -0.078032 | 0.4 | 1 | 1.1 | 0.9
43 | 1 | 0.0012719 | 0.00031876 | 0 | 0 | 1 | 0.98767 | -0.086558 | 0.4 | 1 | 1.1 | 0.9
37 | 1 | 0.0021058 | 0.00052775 | 0 | 0 | 1 | 0.98882 | -0.078387 | 0.4 | 1 | 1.1 | 0.9
46 | 1 | 0.0020555 | 0.00051517 | 0 | 0 | 1 | 0.98682 | -0.092608 | 0.4 | 1 | 1.1 | 0.9
47 | 1 | 0.0018213 | 0.00045647 | 0 | 0 | 1 | 0.98721 | -0.08985 | 0.4 | 1 | 1.1 | 0.9
48 | 1 | 0 | 0 | 0 | 0 | 1 | 0.98672 | -0.093355 | 0.4 | 1 | 1.1 | 0.9
49 | 1 | 0.0022454 | 0.00056276 | 0 | 0 | 1 | 0.98725 | -0.089572 | 0.4 | 1 | 1.1 | 0.9
50 | 1 | 0.0011498 | 0.00028817 | 0 | 0 | 1 | 0.98638 | -0.095764 | 0.4 | 1 | 1.1 | 0.9
51 | 1 | 0.0011618 | 0.00029118 | 0 | 0 | 1 | 0.98666 | -0.093756 | 0.4 | 1 | 1.1 | 0.9
52 | 1 | 0.00068291 | 0.00017115 | 0 | 0 | 1 | 0.98748 | -0.087902 | 0.4 | 1 | 1.1 | 0.9
83 | 1 | 0 | 0 | 0 | 0 | 1 | 0.98606 | -0.098023 | 0.4 | 1 | 1.1 | 0.9
80 | 1 | 0.0014521 | 0.00036394 | 0 | 0 | 1 | 0.98659 | -0.094269 | 0.4 | 1 | 1.1 | 0.9
53 | 1 | 0.0018838 | 0.00047213 | 0 | 0 | 1 | 0.98766 | -0.086638 | 0.4 | 1 | 1.1 | 0.9
87 | 1 | 0.0038267 | 0.00095905 | 0 | 0 | 1 | 0.98572 | -0.10042 | 0.4 | 1 | 1.1 | 0.9
82 | 1 | 0.0019536 | 0.00048962 | 0 | 0 | 1 | 0.98804 | -0.083942 | 0.4 | 1 | 1.1 | 0.9
54 | 1 | 0.00040588 | 0.00010172 | 0 | 0 | 1 | 0.99511 | -0.034203 | 0.4 | 1 | 1.1 | 0.9
55 | 1 | 0.0042669 | 0.0010694 | 0 | 0 | 1 | 0.99495 | -0.035289 | 0.4 | 1 | 1.1 | 0.9
56 | 1 | 0 | 0 | 0 | 0 | 1 | 0.99523 | -0.033351 | 0.4 | 1 | 1.1 | 0.9
57 | 1 | 0.0025843 | 0.00064768 | 0 | 0 | 1 | 0.99494 | -0.035356 | 0.4 | 1 | 1.1 | 0.9
58 | 1 | 0.0011099 | 0.00027816 | 0 | 0 | 1 | 0.99555 | -0.031078 | 0.4 | 1 | 1.1 | 0.9
59 | 1 | 0 | 0 | 0 | 0 | 1 | 0.99497 | -0.035208 | 0.4 | 1 | 1.1 | 0.9
62 | 1 | 0 | 0 | 0 | 0 | 1 | 0.99587 | -0.028832 | 0.4 | 1 | 1.1 | 0.9
86 | 1 | 0.0054617 | 0.0013688 | 0 | 0 | 1 | 0.99477 | -0.036617 | 0.4 | 1 | 1.1 | 0.9
64 | 1 | 0.0013385 | 0.00033547 | 0 | 0 | 1 | 0.99637 | -0.025321 | 0.4 | 1 | 1.1 | 0.9
61 | 1 | 0.00035718 | 8.9517e-05 | 0 | 0 | 1 | 0.99575 | -0.029699 | 0.4 | 1 | 1.1 | 0.9
60 | 1 | 0.00254 | 0.00063658 | 0 | 0 | 1 | 0.99574 | -0.029728 | 0.4 | 1 | 1.1 | 0.9
76 | 1 | 0.0016976 | 0.00042546 | 0 | 0 | 1 | 0.98902 | -0.077043 | 0.4 | 1 | 1.1 | 0.9
75 | 1 | 0.0038219 | 0.00095786 | 0 | 0 | 1 | 0.98876 | -0.078892 | 0.4 | 1 | 1.1 | 0.9
77 | 1 | 0.0011916 | 0.00029864 | 0 | 0 | 1 | 0.98865 | -0.079657 | 0.4 | 1 | 1.1 | 0.9
78 | 1 | 0 | 0 | 0 | 0 | 1 | 0.98854 | -0.08044 | 0.4 | 1 | 1.1 | 0.9
81 | 1 | 0 | 0 | 0 | 0 | 1 | 0.98849 | -0.080776 | 0.4 | 1 | 1.1 | 0.9
79 | 1 | 0.0010753 | 0.0002695 | 0 | 0 | 1 | 0.98853 | -0.080512 | 0.4 | 1 | 1.1 | 0.9
85 | 1 | 0.0014711 | 0.00036869 | 0 | 0 | 1 | 0.98842 | -0.08127 | 0.4 | 1 | 1.1 | 0.9

## generator_data
GEN_BUS | PG | QG | QMAX | QMIN | VG | MBASE | GEN_STATUS | PMAX | PMIN
68 | 0.16339 | 0.041105 | 10 | -10 | 1 | 100 | 1 | 10 | 0

## branch_data
F_BUS | T_BUS | BR_R | BR_X | BR_B | RATE_A | RATE_B | RATE_C | TAP | SHIFT | BR_STATUS | ANGMIN | ANGMAX | P_in | Q_in | P_out | Q_out
1 | 2 | 5.9649 | 2.2942 | 6.0196e-09 | 0 | 0 | 0 | 0 | 0 | 1 | -90 | 90 | 0.0078733 | 0.0019732 | -0.0078693 | -0.0019722
1 | 3 | 2.6899 | 1.0346 | 2.7146e-09 | 0 | 0 | 0 | 0 | 0 | 1 | -90 | 90 | -0.014946 | -0.0037459 | 0.014953 | 0.0037481
3 | 4 | 4.3894 | 1.6882 | 4.4297e-09 | 0 | 0 | 0 | 0 | 0 | 1 | -90 | 90 | 0.035697 | 0.0089602 | -0.035636 | -0.0089375
3 | 5 | 0.56846 | 0.21864 | 5.7368e-10 | 0 | 0 | 0 | 0 | 0 | 1 | -90 | 90 | -0.050649 | -0.012708 | 0.050665 | 0.012714
4 | 71 | 2.9866 | 1.1487 | 3.0141e-09 | 0 | 0 | 0 | 0 | 0 | 1 | -90 | 90 | 0.031856 | 0.00799 | -0.031823 | -0.0079777
5 | 74 | 4.0956 | 1.5752 | 4.1331e-09 | 0 | 0 | 0 | 0 | 0 | 1 | -90 | 90 | -0.051237 | -0.012858 | 0.051353 | 0.012902
71 | 72 | 6.1054 | 2.3482 | 6.1615e-09 | 0 | 0 | 0 | 0 | 0 | 1 | -90 | 90 | 0.02083 | 0.0052235 | -0.020801 | -0.005213
71 | 73 | 2.9078 | 1.1184 | 2.9344e-09 | 0 | 0 | 0 | 0 | 0 | 1 | -90 | 90 | 0.010993 | 0.0027542 | -0.010989 | -0.002753
74 | 66 | 1.6474 | 0.63362 | 1.6625e-09 | 0 | 0 | 0 | 0 | 0 | 1 | -90 | 90 | -0.052439 | -0.013174 | 0.052487 | 0.013192
72 | 82 | 1.9616 | 0.75447 | 1.9796e-09 | 0 | 0 | 0 | 0 | 0 | 1 | -90 | 90 | 0.018261 | 0.0045766 | -0.018254 | -0.004574
73 | 76 | 4.6417 | 1.7853 | 4.6843e-09 | 0 | 0 | 0 | 0 | 0 | 1 | -90 | 90 | 0.0092646 | 0.0023207 | -0.0092602 | -0.0023195
26 | 40 | 5.2953 | 2.0367 | 5.3439e-09 | 0 | 0 | 0 | 0 | 0 | 1 | -90 | 90 | 0.010672 | 0.002675 | -0.010665 | -0.002673
26 | 24 | 3.3673 | 1.2951 | 3.3982e-09 | 0 | 0 | 0 | 0 | 0 | 1 | -90 | 90 | -0.011756 | -0.0029468 | 0.011761 | 0.0029484
40 | 38 | 2.6701 | 1.0269 | 2.6946e-09 | 0 | 0 | 0 | 0 | 0 | 1 | -90 | 90 | 0.010665 | 0.002673 | -0.010662 | -0.0026721
24 | 22 | 0.23738 | 0.091299 | 2.3956e-10 | 0 | 0 | 0 | 0 | 0 | 1 | -90 | 90 | -0.014093 | -0.0035329 | 0.014094 | 0.0035331
38 | 39 | 4.8293 | 1.8574 | 4.8736e-09 | 0 | 0 | 0 | 0 | 0 | 1 | -90 | 90 | 0.0086834 | 0.0021762 | -0.0086795 | -0.0021752
66 | 65 | 1.1433 | 0.43973 | 1.1538e-09 | 0 | 0 | 0 | 0 | 0 | 1 | -90 | 90 | -0.053549 | -0.013459 | 0.053584 | 0.013472
6 | 7 | 3.0966 | 1.191 | 3.125e-09 | 0 | 0 | 0 | 0 | 0 | 1 | -90 | 90 | 0.02223 | 0.0055758 | -0.022213 | -0.0055697
6 | 8 | 1.516 | 0.58308 | 1.5299e-09 | 0 | 0 | 0 | 0 | 0 | 1 | -90 | 90 | -0.023551 | -0.005907 | 0.02356 | 0.0059104
7 | 9 | 1.1489 | 0.44187 | 1.1594e-09 | 0 | 0 | 0 | 0 | 0 | 1 | -90 | 90 | 0.020907 | 0.0052424 | -0.020901 | -0.0052404
8 | 10 | 2.5515 | 0.98134 | 2.5749e-09 | 0 | 0 | 0 | 0 | 0 | 1 | -90 | 90 | 0.037085 | 0.0093083 | -0.037047 | -0.009294
8 | 11 | 5.5963 | 2.1524 | 5.6476e-09 | 0 | 0 | 0 | 0 | 0 | 1 | -90 | 90 | -0.060645 | -0.015219 | 0.060867 | 0.015303
9 | 21 | 1.9537 | 0.75143 | 1.9717e-09 | 0 | 0 | 0 | 0 | 0 | 1 | -90 | 90 | 0.019247 | 0.0048257 | -0.019239 | -0.0048229
10 | 28 | 2.1778 | 0.83761 | 2.1978e-09 | 0 | 0 | 0 | 0 | 0 | 1 | -90 | 90 | 0.034094 | 0.008554 | -0.034067 | -0.0085437
11 | 70 | 3.7403 | 1.4386 | 3.7746e-09 | 0 | 0 | 0 | 0 | 0 | 1 | -90 | 90 | -0.064652 | -0.016252 | 0.064819 | 0.016316
21 | 20 | 1.8007 | 0.69258 | 1.8172e-09 | 0 | 0 | 0 | 0 | 0 | 1 | -90 | 90 | 0.018098 | 0.0045368 | -0.018091 | -0.0045346
28 | 27 | 1.0043 | 0.38626 | 1.0135e-09 | 0 | 0 | 0 | 0 | 0 | 1 | -90 | 90 | 0.031636 | 0.0079346 | -0.031626 | -0.0079305
70 | 68 | 0.46508 | 0.17888 | 4.6934e-10 | 0 | 0 | 0 | 0 | 0 | 1 | -90 | 90 | -0.088408 | -0.022235 | 0.088447 | 0.022249
70 | 42 | 7.4836 | 2.8783 | 7.5523e-09 | 0 | 0 | 0 | 0 | 0 | 1 | -90 | 90 | 0.022454 | 0.005634 | -0.022413 | -0.0056193
20 | 19 | 1.2271 | 0.47197 | 1.2384e-09 | 0 | 0 | 0 | 0 | 0 | 1 | -90 | 90 | 0.014487 | 0.0036313 | -0.014484 | -0.0036303
27 | 29 | 2.664 | 1.0246 | 2.6885e-09 | 0 | 0 | 0 | 0 | 0 | 1 | -90 | 90 | 0.030476 | 0.0076425 | -0.03045 | -0.0076325
68 | 69 | 1.4921 | 0.57388 | 1.5058e-09 | 0 | 0 | 0 | 0 | 0 | 1 | -90 | 90 | 0.074499 | 0.018745 | -0.074411 | -0.018711
42 | 25 | 0.20721 | 0.079697 | 2.0911e-10 | 0 | 0 | 0 | 0 | 0 | 1 | -90 | 90 | 0.018592 | 0.0046616 | -0.018591 | -0.0046614
12 | 13 | 2.4446 | 0.94025 | 2.4671e-09 | 0 | 0 | 0 | 0 | 0 | 1 | -90 | 90 | 0.011038 | 0.0027663 | -0.011035 | -0.0027653
12 | 14 | 1.309 | 0.50347 | 1.321e-09 | 0 | 0 | 0 | 0 | 0 | 1 | -90 | 90 | -0.011667 | -0.0029239 | 0.011669 | 0.0029245
13 | 15 | 0.055282 | 0.021262 | 5.5789e-11 | 0 | 0 | 0 | 0 | 0 | 1 | -90 | 90 | 0.0094616 | 0.0023709 | -0.0094615 | -0.0023709
14 | 16 | 1.1489 | 0.44189 | 1.1595e-09 | 0 | 0 | 0 | 0 | 0 | 1 | -90 | 90 | -0.014805 | -0.0037104 | 0.014808 | 0.0037113
15 | 34 | 1.5753 | 0.60588 | 1.5897e-09 | 0 | 0 | 0 | 0 | 0 | 1 | -90 | 90 | 0.008467 | 0.0021216 | -0.0084658 | -0.0021213
16 | 29 | 2.5228 | 0.97032 | 2.546e-09 | 0 | 0 | 0 | 0 | 0 | 1 | -90 | 90 | -0.015812 | -0.0039631 | 0.015819 | 0.0039655
34 | 44 | 12.8246 | 4.9325 | 1.2942e-08 | 0 | 0 | 0 | 0 | 0 | 1 | -90 | 90 | 0.0075234 | 0.0018851 | -0.0075155 | -0.0018833
29 | 30 | 1.5104 | 0.58093 | 1.5243e-09 | 0 | 0 | 0 | 0 | 0 | 1 | -90 | 90 | 0.013984 | 0.0035054 | -0.013981 | -0.0035043
29 | 31 | 3.792 | 1.4585 | 3.8268e-09 | 0 | 0 | 0 | 0 | 0 | 1 | -90 | 90 | 0.00064615 | 0.00016157 | -0.00064613 | -0.00016194
44 | 43 | 2.2929 | 0.88188 | 2.3139e-09 | 0 | 0 | 0 | 0 | 0 | 1 | -90 | 90 | 0.0012719 | 0.00031855 | -0.0012719 | -0.00031876
30 | 32 | 4.2656 | 1.6406 | 4.3048e-09 | 0 | 0 | 0 | 0 | 0 | 1 | -90 | 90 | 0.012686 | 0.0031798 | -0.012679 | -0.0031773
17 | 18 | 0.69376 | 0.26683 | 7.0012e-10 | 0 | 0 | 0 | 0 | 0 | 1 | -90 | 90 | 0.0084762 | 0.0021243 | -0.0084756 | -0.0021242
17 | 19 | 2.671 | 1.0273 | 2.6955e-09 | 0 | 0 | 0 | 0 | 0 | 1 | -90 | 90 | -0.010986 | -0.0027533 | 0.010989 | 0.0027543
39 | 41 | 0.72614 | 0.27928 | 7.328e-10 | 0 | 0 | 0 | 0 | 0 | 1 | -90 | 90 | 0.0066461 | 0.0016656 | -0.0066458 | -0.0016655
41 | 45 | 0.95353 | 0.36674 | 9.6228e-10 | 0 | 0 | 0 | 0 | 0 | 1 | -90 | 90 | 0.00564 | 0.0014135 | -0.0056397 | -0.0014134
22 | 23 | 4.5576 | 1.7529 | 4.5995e-09 | 0 | 0 | 0 | 0 | 0 | 1 | -90 | 90 | -0.014948 | -0.0037472 | 0.014959 | 0.0037509
23 | 25 | 0.28316 | 0.10891 | 2.8575e-10 | 0 | 0 | 0 | 0 | 0 | 1 | -90 | 90 | -0.017364 | -0.0043537 | 0.017365 | 0.004354
65 | 67 | 0.69401 | 0.26693 | 7.0038e-10 | 0 | 0 | 0 | 0 | 0 | 1 | -90 | 90 | -0.072025 | -0.018095 | 0.072063 | 0.01811
65 | 63 | 1.385 | 0.53269 | 1.3977e-09 | 0 | 0 | 0 | 0 | 0 | 1 | -90 | 90 | 0.018441 | 0.0046232 | -0.018436 | -0.0046214
67 | 69 | 1.6646 | 0.64025 | 1.6799e-09 | 0 | 0 | 0 | 0 | 0 | 1 | -90 | 90 | -0.073167 | -0.018387 | 0.073262 | 0.018423
63 | 64 | 1.2065 | 0.46405 | 1.2176e-09 | 0 | 0 | 0 | 0 | 0 | 1 | -90 | 90 | 0.01809 | 0.0045347 | -0.018086 | -0.0045332
32 | 33 | 0.051233 | 0.019705 | 5.1703e-11 | 0 | 0 | 0 | 0 | 0 | 1 | -90 | 90 | 0.0097245 | 0.0024369 | -0.0097244 | -0.0024369
33 | 35 | 3.7879 | 1.4569 | 3.8226e-09 | 0 | 0 | 0 | 0 | 0 | 1 | -90 | 90 | 0.0074318 | 0.0018623 | -0.0074295 | -0.0018618
35 | 36 | 0.018341 | 0.0070543 | 1.8509e-11 | 0 | 0 | 0 | 0 | 0 | 1 | -90 | 90 | 0.0039891 | 0.00099956 | -0.0039891 | -0.00099957
36 | 37 | 2.1507 | 0.82719 | 2.1704e-09 | 0 | 0 | 0 | 0 | 0 | 1 | -90 | 90 | 0.0021059 | 0.00052758 | -0.0021057 | -0.00052775
46 | 47 | 3.62 | 1.3923 | 3.6532e-09 | 0 | 0 | 0 | 0 | 0 | 1 | -90 | 90 | -0.0096511 | -0.0024166 | 0.0096548 | 0.0024177
46 | 48 | 1.2458 | 0.47916 | 1.2572e-09 | 0 | 0 | 0 | 0 | 0 | 1 | -90 | 90 | 0.0075956 | 0.0019015 | -0.0075948 | -0.0019013
47 | 49 | 0.30695 | 0.11806 | 3.0977e-10 | 0 | 0 | 0 | 0 | 0 | 1 | -90 | 90 | -0.011476 | -0.0028742 | 0.011477 | 0.0028743
48 | 50 | 6.1203 | 2.354 | 6.1765e-09 | 0 | 0 | 0 | 0 | 0 | 1 | -90 | 90 | 0.0049806 | 0.0012467 | -0.0049789 | -0.0012467
48 | 51 | 1.9397 | 0.74604 | 1.9575e-09 | 0 | 0 | 0 | 0 | 0 | 1 | -90 | 90 | 0.0026142 | 0.00065458 | -0.002614 | -0.00065472
49 | 52 | 1.5432 | 0.59354 | 1.5574e-09 | 0 | 0 | 0 | 0 | 0 | 1 | -90 | 90 | -0.013722 | -0.0034371 | 0.013725 | 0.0034381
50 | 83 | 7.4606 | 2.8695 | 7.5291e-09 | 0 | 0 | 0 | 0 | 0 | 1 | -90 | 90 | 0.0038291 | 0.00095849 | -0.0038279 | -0.00095876
51 | 80 | 4.4771 | 1.722 | 4.5182e-09 | 0 | 0 | 0 | 0 | 0 | 1 | -90 | 90 | 0.0014522 | 0.00036354 | -0.0014521 | -0.00036394
52 | 53 | 1.1134 | 0.42822 | 1.1236e-09 | 0 | 0 | 0 | 0 | 0 | 1 | -90 | 90 | -0.014408 | -0.0036093 | 0.014411 | 0.0036101
83 | 87 | 7.9309 | 3.0503 | 8.0037e-09 | 0 | 0 | 0 | 0 | 0 | 1 | -90 | 90 | 0.0038279 | 0.00095876 | -0.0038267 | -0.00095905
53 | 82 | 2.1017 | 0.80835 | 2.121e-09 | 0 | 0 | 0 | 0 | 0 | 1 | -90 | 90 | -0.016294 | -0.0040823 | 0.0163 | 0.0040844
54 | 55 | 2.0435 | 0.78597 | 2.0623e-09 | 0 | 0 | 0 | 0 | 0 | 1 | -90 | 90 | 0.0068522 | 0.0017172 | -0.0068512 | -0.001717
54 | 56 | 1.5142 | 0.58239 | 1.5281e-09 | 0 | 0 | 0 | 0 | 0 | 1 | -90 | 90 | -0.0072581 | -0.001819 | 0.007259 | 0.0018191
55 | 57 | 0.33225 | 0.12779 | 3.353e-10 | 0 | 0 | 0 | 0 | 0 | 1 | -90 | 90 | 0.0025843 | 0.00064766 | -0.0025843 | -0.00064768
56 | 58 | 2.3047 | 0.88644 | 2.3259e-09 | 0 | 0 | 0 | 0 | 0 | 1 | -90 | 90 | -0.012723 | -0.0031882 | 0.012727 | 0.0031895
56 | 59 | 4.381 | 1.685 | 4.4212e-09 | 0 | 0 | 0 | 0 | 0 | 1 | -90 | 90 | 0.0054642 | 0.001369 | -0.0054628 | -0.0013689
58 | 62 | 2.0954 | 0.80594 | 2.1147e-09 | 0 | 0 | 0 | 0 | 0 | 1 | -90 | 90 | -0.013837 | -0.0034676 | 0.013841 | 0.0034691
59 | 86 | 3.3257 | 1.2791 | 3.3562e-09 | 0 | 0 | 0 | 0 | 0 | 1 | -90 | 90 | 0.0054628 | 0.0013689 | -0.0054617 | -0.0013688
62 | 64 | 2.7107 | 1.0426 | 2.7355e-09 | 0 | 0 | 0 | 0 | 0 | 1 | -90 | 90 | -0.016739 | -0.0041949 | 0.016747 | 0.0041978
62 | 61 | 3.864 | 1.4861 | 3.8994e-09 | 0 | 0 | 0 | 0 | 0 | 1 | -90 | 90 | 0.0028975 | 0.00072584 | -0.0028972 | -0.00072609
61 | 60 | 0.14372 | 0.055277 | 1.4504e-10 | 0 | 0 | 0 | 0 | 0 | 1 | -90 | 90 | 0.00254 | 0.00063657 | -0.00254 | -0.00063658
76 | 75 | 3.1104 | 1.1963 | 3.1389e-09 | 0 | 0 | 0 | 0 | 0 | 1 | -90 | 90 | 0.0075626 | 0.001894 | -0.0075607 | -0.0018936
75 | 77 | 2.6002 | 1.0001 | 2.6241e-09 | 0 | 0 | 0 | 0 | 0 | 1 | -90 | 90 | 0.0037388 | 0.00093572 | -0.0037384 | -0.00093582
77 | 78 | 3.9018 | 1.5007 | 3.9376e-09 | 0 | 0 | 0 | 0 | 0 | 1 | -90 | 90 | 0.0025468 | 0.00063718 | -0.0025466 | -0.00063746
78 | 81 | 2.8963 | 1.1139 | 2.9228e-09 | 0 | 0 | 0 | 0 | 0 | 1 | -90 | 90 | 0.0014712 | 0.00036805 | -0.0014712 | -0.00036831
78 | 79 | 0.85679 | 0.32953 | 8.6465e-10 | 0 | 0 | 0 | 0 | 0 | 1 | -90 | 90 | 0.0010753 | 0.00026942 | -0.0010753 | -0.0002695
81 | 85 | 4.2715 | 1.6429 | 4.3107e-09 | 0 | 0 | 0 | 0 | 0 | 1 | -90 | 90 | 0.0014712 | 0.00036831 | -0.0014711 | -0.00036869