## bus_data
BUS_I | BUS_TYPE | Pd | Qd | Gs | Bs | area | Vm | Va | baseKV | zone | Vmax | Vmin
1 | 1 | 0.013039 | 0.0032678 | 0 | 0 | 1 | 0.97408 | -0.18208 | 0.4 | 1 | 1.1 | 0.9
2 | 1 | 0.0031569 | 0.00079119 | 0 | 0 | 1 | 0.974 | -0.18265 | 0.4 | 1 | 1.1 | 0.9
3 | 1 | 0 | 0 | 0 | 0 | 1 | 0.9747 | -0.17761 | 0.4 | 1 | 1.1 | 0.9
5 | 1 | 0.0096127 | 0.0024092 | 0 | 0 | 1 | 0.9744 | -0.17979 | 0.4 | 1 | 1.1 | 0.9
6 | 1 | 0.0035819 | 0.00089771 | 0 | 0 | 1 | 0.97413 | -0.18176 | 0.4 | 1 | 1.1 | 0.9
7 | 1 | 0.002631 | 0.00065939 | 0 | 0 | 1 | 0.97677 | -0.16279 | 0.4 | 1 | 1.1 | 0.9
4 | 1 | 0 | 0 | 0 | 0 | 1 | 0.97867 | -0.14925 | 0.4 | 1 | 1.1 | 0.9
8 | 1 | 0.0085335 | 0.0021387 | 0 | 0 | 1 | 0.97808 | -0.15349 | 0.4 | 1 | 1.1 | 0.9
9 | 1 | 0 | 0 | 0 | 0 | 1 | 0.97925 | -0.14509 | 0.4 | 1 | 1.1 | 0.9
10 | 1 | 0 | 0 | 0 | 0 | 1 | 0.974 | -0.18264 | 0.4 | 1 | 1.1 | 0.9
11 | 1 | 0.0057115 | 0.0014314 | 0 | 0 | 1 | 0.97811 | -0.1532 | 0.4 | 1 | 1.1 | 0.9
15 | 1 | 0 | 0 | 0 | 0 | 1 | 0.98023 | -0.13814 | 0.4 | 1 | 1.1 | 0.9
12 | 1 | 0.0026893 | 0.00067399 | 0 | 0 | 1 | 0.97387 | -0.18358 | 0.4 | 1 | 1.1 | 0.9
13 | 1 | 0 | 0 | 0 | 0 | 1 | 0.97397 | -0.18286 | 0.4 | 1 | 1.1 | 0.9
16 | 1 | 0.0019249 | 0.00048243 | 0 | 0 | 1 | 0.98006 | -0.13931 | 0.4 | 1 | 1.1 | 0.9
17 | 1 | 0.0067237 | 0.0016851 | 0 | 0 | 1 | 0.98111 | -0.13191 | 0.4 | 1 | 1.1 | 0.9
14 | 1 | 0.0012583 | 0.00031536 | 0 | 0 | 1 | 0.97369 | -0.18493 | 0.4 | 1 | 1.1 | 0.9
19 | 1 | 0.0055511 | 0.0013912 | 0 | 0 | 1 | 0.97339 | -0.18708 | 0.4 | 1 | 1.1 | 0.9
25 | 1 | 0 | 0 | 0 | 0 | 1 | 0.97996 | -0.14004 | 0.4 | 1 | 1.1 | 0.9
32 | 1 | 0.0023244 | 0.00058254 | 0 | 0 | 1 | 0.98268 | -0.12075 | 0.4 | 1 | 1.1 | 0.9
23 | 1 | 0.0018237 | 0.00045707 | 0 | 0 | 1 | 0.97993 | -0.1403 | 0.4 | 1 | 1.1 | 0.9
30 | 1 | 0.00081766 | 0.00020492 | 0 | 0 | 1 | 0.98559 | -0.10019 | 0.4 | 1 | 1.1 | 0.9
20 | 1 | 0 | 0 | 0 | 0 | 1 | 0.99848 | -0.01055 | 0.4 | 1 | 1.1 | 0.9
21 | 1 | 0 | 0 | 0 | 0 | 1 | 0.99575 | -0.029649 | 0.4 | 1 | 1.1 | 0.9
22 | 3 | 0 | 0 | 0 | 0 | 1 | 1 | 0 | 0.4 | 1 | 1.1 | 0.9
65 | 1 | 0.0013699 | 0.00034334 | 0 | 0 | 1 | 0.99566 | -0.030309 | 0.4 | 1 | 1.1 | 0.9
61 | 1 | 0.0024261 | 0.00060803 | 0 | 0 | 1 | 0.99525 | -0.033158 | 0.4 | 1 | 1.1 | 0.9
81 | 1 | 0.0014568 | 0.00036511 | 0 | 0 | 1 | 0.9984 | -0.011102 | 0.4 | 1 | 1.1 | 0.9
80 | 1 | 0.0014177 | 0.0003553 | 0 | 0 | 1 | 0.99519 | -0.033102 | 0.4 | 1 | 1.1 | 0.9
86 | 1 | 0.0028923 | 0.00072489 | 0 | 0 | 1 | 0.99524 | -0.033245 | 0.4 | 1 | 1.1 | 0.9
60 | 1 | 0.0057232 | 0.0014344 | 0 | 0 | 1 | 0.99398 | -0.042105 | 0.4 | 1 | 1.1 | 0.9
79 | 1 | 0.0009153 | 0.0002294 | 0 | 0 | 1 | 0.998 | -0.013877 | 0.4 | 1 | 1.1 | 0.9
36 | 1 | 0.0011453 | 0.00028704 | 0 | 0 | 1 | 0.99177 | -0.056908 | 0.4 | 1 | 1.1 | 0.9
24 | 1 | 0 | 0 | 0 | 0 | 1 | 0.9799 | -0.14045 | 0.4 | 1 | 1.1 | 0.9
26 | 1 | 0.0010764 | 0.00026977 | 0 | 0 | 1 | 0.97985 | -0.14082 | 0.4 | 1 | 1.1 | 0.9
27 | 1 | 0.0076613 | 0.0019201 | 0 | 0 | 1 | 0.98663 | -0.09288 | 0.4 | 1 | 1.1 | 0.9
28 | 1 | 0.0016282 | 0.00040807 | 0 | 0 | 1 | 0.98561 | -0.10006 | 0.4 | 1 | 1.1 | 0.9
29 | 1 | 0 | 0 | 0 | 0 | 1 | 0.98862 | -0.078863 | 0.4 | 1 | 1.1 | 0.9
31 | 1 | 0.0033015 | 0.00082745 | 0 | 0 | 1 | 0.99172 | -0.05723 | 0.4 | 1 | 1.1 | 0.9
33 | 1 | 0 | 0 | 0 | 0 | 1 | 0.99347 | -0.045423 | 0.4 | 1 | 1.1 | 0.9
34 | 1 | 0.0010594 | 0.00026551 | 0 | 0 | 1 | 0.98959 | -0.072665 | 0.4 | 1 | 1.1 | 0.9
35 | 1 | 0.0013686 | 0.00034299 | 0 | 0 | 1 | 0.99655 | -0.02398 | 0.4 | 1 | 1.1 | 0.9
68 | 1 | 0 | 0 | 0 | 0 | 1 | 0.98872 | -0.078863 | 0.4 | 1 | 1.1 | 0.9
77 | 1 | 0.00051054 | 0.00012795 | 0 | 0 | 1 | 0.99661 | -0.023522 | 0.4 | 1 | 1.1 | 0.9
85 | 1 | 0.00083696 | 0.00020976 | 0 | 0 | 1 | 0.98747 | -0.08768 | 0.4 | 1 | 1.1 | 0.9
67 | 1 | 0 | 0 | 0 | 0 | 1 | 0.9885 | -0.08039 | 0.4 | 1 | 1.1 | 0.9
78 | 1 | 0.00166 | 0.00041604 | 0 | 0 | 1 | 0.9977 | -0.015937 | 0.4 | 1 | 1.1 | 0.9
37 | 1 | 0.0012289 | 0.00030799 | 0 | 0 | 1 | 0.98954 | -0.073364 | 0.4 | 1 | 1.1 | 0.9
38 | 1 | 0 | 0 | 0 | 0 | 1 | 0.98889 | -0.078003 | 0.4 | 1 | 1.1 | 0.9
39 | 1 | 0 | 0 | 0 | 0 | 1 | 0.98971 | -0.072153 | 0.4 | 1 | 1.1 | 0.9
40 | 1 | 0 | 0 | 0 | 0 | 1 | 0.9888 | -0.078655 | 0.4 | 1 | 1.1 | 0.9
41 | 1 | 0 | 0 | 0 | 0 | 1 | 0.98874 | -0.079066 | 0.4 | 1 | 1.1 | 0.9
42 | 1 | 0.00053978 | 0.00013528 | 0 | 0 | 1 | 0.98993 | -0.070624 | 0.4 | 1 | 1.1 | 0.9
43 | 1 | 0.0031159 | 0.00078092 | 0 | 0 | 1 | 0.98873 | -0.079145 | 0.4 | 1 | 1.1 | 0.9
44 | 1 | 0.010345 | 0.0025926 | 0 | 0 | 1 | 0.98806 | -0.08389 | 0.4 | 1 | 1.1 | 0.9
45 | 1 | 0.0020916 | 0.00052421 | 0 | 0 | 1 | 0.98866 | -0.079633 | 0.4 | 1 | 1.1 | 0.9
46 | 1 | 0.00046815 | 0.00011733 | 0 | 0 | 1 | 0.99035 | -0.067636 | 0.4 | 1 | 1.1 | 0.9
83 | 1 | 0.00051401 | 0.00012882 | 0 | 0 | 1 | 0.99072 | -0.065013 | 0.4 | 1 | 1.1 | 0.9
50 | 1 | 0.003078 | 0.00077143 | 0 | 0 | 1 | 0.99489 | -0.035722 | 0.4 | 1 | 1.1 | 0.9
52 | 1 | 0.0028241 | 0.00070779 | 0 | 0 | 1 | 0.99499 | -0.034995 | 0.4 | 1 | 1.1 | 0.9
82 | 1 | 0.0013093 | 0.00032815 | 0 | 0 | 1 | 0.99116 | -0.061937 | 0.4 | 1 | 1.1 | 0.9
51 | 1 | 0.0035573 | 0.00089153 | 0 | 0 | 1 | 0.98812 | -0.083077 | 0.4 | 1 | 1.1 | 0.9
53 | 1 | 0.0020438 | 0.00051222 | 0 | 0 | 1 | 0.99515 | -0.033893 | 0.4 | 1 | 1.1 | 0.9
54 | 1 | 0.0033984 | 0.00085173 | 0 | 0 | 1 | 0.98488 | -0.10606 | 0.4 | 1 | 1.1 | 0.9
55 | 1 | 0 | 0 | 0 | 0 | 1 | 0.98498 | -0.10534 | 0.4 | 1 | 1.1 | 0.9
56 | 1 | 0.002294 | 0.00057494 | 0 | 0 | 1 | 0.98561 | -0.10083 | 0.4 | 1 | 1.1 | 0.9
57 | 1 | 0.001937 | 0.00048546 | 0 | 0 | 1 | 0.98477 | -0.1068 | 0.4 | 1 | 1.1 | 0.9
58 | 1 | 0.000941 | 0.00023584 | 0 | 0 | 1 | 0.98577 | -0.099689 | 0.4 | 1 | 1.1 | 0.9
59 | 1 | 0.0021312 | 0.00053413 | 0 | 0 | 1 | 0.98454 | -0.10843 | 0.4 | 1 | 1.1 | 0.9
75 | 1 | 0.0010406 | 0.00026081 | 0 | 0 | 1 | 0.98578 | -0.099638 | 0.4 | 1 | 1.1 | 0.9
87 | 1 | 0.0020496 | 0.00051368 | 0 | 0 | 1 | 0.98437 | -0.10964 | 0.4 | 1 | 1.1 | 0.9
76 | 1 | 0.0016621 | 0.00041656 | 0 | 0 | 1 | 0.98664 | -0.093542 | 0.4 | 1 | 1.1 | 0.9
84 | 1 | 0.0021952 | 0.00055017 | 0 | 0 | 1 | 0.98432 | -0.11001 | 0.4 | 1 | 1.1 | 0.9
62 | 1 | 0 | 0 | 0 | 0 | 1 | 0.99366 | -0.04433 | 0.4 | 1 | 1.1 | 0.9
63 | 1 | 0.0014952 | 0.00037473 | 0 | 0 | 1 | 0.99314 | -0.047986 | 0.4 | 1 | 1.1 | 0.9
64 | 1 | 0.0010548 | 0.00026437 | 0 | 0 | 1 | 0.99364 | -0.04448 | 0.4 | 1 | 1.1 | 0.9
66 | 1 | 0.0020806 | 0.00052145 | 0 | 0 | 1 | 0.9926 | -0.051784 | 0.4 | 1 | 1.1 | 0.9
73 | 1 | 0.0010969 | 0.00027491 | 0 | 0 | 1 | 0.99208 | -0.055486 | 0.4 | 1 | 1.1 | 0.9
74 | 1 | 0.0016285 | 0.00040815 | 0 | 0 | 1 | 0.99157 | -0.059057 | 0.4 | 1 | 1.1 | 0.9
69 | 1 | 0.0019955 | 0.00050011 | 0 | 0 | 1 | 0.98413 | -0.11137 | 0.4 | 1 | 1.1 | 0.9
70 | 1 | 0.0024456 | 0.00061293 | 0 | 0 | 1 | 0.98415 | -0.11126 | 0.4 | 1 | 1.1 | 0.9
71 | 1 | 0.0021677 | 0.00054329 | 0 | 0 | 1 | 0.98419 | -0.11096 | 0.4 | 1 | 1.1 | 0.9
72 | 1 | 0.0019602 | 0.00049128 | 0 | 0 | 1 | 0.98424 | -0.11057 | 0.4 | 1 | 1.1 | 0.9

## generator_data
GEN_BUS | PG | QG | QMAX | QMIN | VG | MBASE | GEN_STATUS | PMAX | PMIN
22 | 0.17317 | 0.043735 | 10 | -10 | 1 | 100 | 1 | 10 | 0

## branch_data
F_BUS | T_BUS | BR_R | BR_X | BR_B | RATE_A | RATE_B | RATE_C | TAP | SHIFT | BR_STATUS | ANGMIN | ANGMAX | P_in | Q_in | P_out | Q_out
1 | 2 | 2.2075 | 0.84904 | 2.2278e-09 | 0 | 0 | 0 | 0 | 0 | 1 | -90 | 90 | 0.0031571 | 0.00079108 | -0.0031568 | -0.0007912
1 | 3 | 3.4142 | 1.3131 | 3.4455e-09 | 0 | 0 | 0 | 0 | 0 | 1 | -90 | 90 | -0.016196 | -0.0040589 | 0.016206 | 0.0040625
3 | 5 | 2.8085 | 1.0802 | 2.8343e-09 | 0 | 0 | 0 | 0 | 0 | 1 | -90 | 90 | 0.0096154 | 0.00241 | -0.0096125 | -0.0024092
3 | 6 | 3.9193 | 1.5074 | 3.9553e-09 | 0 | 0 | 0 | 0 | 0 | 1 | -90 | 90 | 0.013093 | 0.0032815 | -0.013086 | -0.003279
3 | 7 | 4.7236 | 1.8168 | 4.767e-09 | 0 | 0 | 0 | 0 | 0 | 1 | -90 | 90 | -0.038914 | -0.009754 | 0.038994 | 0.0097843
6 | 10 | 1.1414 | 0.43901 | 1.1519e-09 | 0 | 0 | 0 | 0 | 0 | 1 | -90 | 90 | 0.0095038 | 0.0023813 | -0.0095027 | -0.0023809
7 | 11 | 2.8741 | 1.1054 | 2.9004e-09 | 0 | 0 | 0 | 0 | 0 | 1 | -90 | 90 | -0.041625 | -0.010444 | 0.041681 | 0.010465
4 | 8 | 6.1963 | 2.3832 | 6.2532e-09 | 0 | 0 | 0 | 0 | 0 | 1 | -90 | 90 | 0.0085384 | 0.00214 | -0.0085334 | -0.0021387
4 | 9 | 6.076 | 2.3369 | 6.1318e-09 | 0 | 0 | 0 | 0 | 0 | 1 | -90 | 90 | -0.0085384 | -0.00214 | 0.0085433 | 0.0021413
9 | 15 | 1.5573 | 0.59895 | 1.5716e-09 | 0 | 0 | 0 | 0 | 0 | 1 | -90 | 90 | -0.055989 | -0.014058 | 0.056043 | 0.014078
9 | 11 | 2.1404 | 0.82324 | 2.1601e-09 | 0 | 0 | 0 | 0 | 0 | 1 | -90 | 90 | 0.047446 | 0.011916 | -0.047392 | -0.011896
10 | 12 | 4.3074 | 1.6567 | 4.347e-09 | 0 | 0 | 0 | 0 | 0 | 1 | -90 | 90 | 0.0026896 | 0.00067372 | -0.0026892 | -0.000674
10 | 13 | 0.40248 | 0.1548 | 4.0617e-10 | 0 | 0 | 0 | 0 | 0 | 1 | -90 | 90 | 0.0068131 | 0.0017072 | -0.0068129 | -0.0017072
15 | 16 | 3.0248 | 1.1634 | 3.0525e-09 | 0 | 0 | 0 | 0 | 0 | 1 | -90 | 90 | 0.0048262 | 0.0012085 | -0.0048254 | -0.0012085
15 | 17 | 1.2877 | 0.49528 | 1.2995e-09 | 0 | 0 | 0 | 0 | 0 | 1 | -90 | 90 | -0.060869 | -0.015287 | 0.060922 | 0.015307
13 | 14 | 3.7567 | 1.4449 | 3.7912e-09 | 0 | 0 | 0 | 0 | 0 | 1 | -90 | 90 | 0.0068129 | 0.0017072 | -0.0068109 | -0.0017068
16 | 25 | 3.172 | 1.22 | 3.2011e-09 | 0 | 0 | 0 | 0 | 0 | 1 | -90 | 90 | 0.0029006 | 0.00072603 | -0.0029003 | -0.00072622
17 | 32 | 2.0805 | 0.8002 | 2.0996e-09 | 0 | 0 | 0 | 0 | 0 | 1 | -90 | 90 | -0.067646 | -0.016992 | 0.067751 | 0.017032
14 | 19 | 4.7838 | 1.8399 | 4.8277e-09 | 0 | 0 | 0 | 0 | 0 | 1 | -90 | 90 | 0.0055527 | 0.0013914 | -0.005551 | -0.0013912
25 | 23 | 1.1082 | 0.42623 | 1.1184e-09 | 0 | 0 | 0 | 0 | 0 | 1 | -90 | 90 | 0.0029003 | 0.00072622 | -0.0029002 | -0.00072629
32 | 30 | 3.7208 | 1.4311 | 3.7549e-09 | 0 | 0 | 0 | 0 | 0 | 1 | -90 | 90 | -0.070075 | -0.017615 | 0.070276 | 0.017692
23 | 24 | 1.7542 | 0.67471 | 1.7703e-09 | 0 | 0 | 0 | 0 | 0 | 1 | -90 | 90 | 0.0010765 | 0.00026922 | -0.0010764 | -0.00026938
30 | 28 | 0.023799 | 0.0091536 | 2.4018e-11 | 0 | 0 | 0 | 0 | 0 | 1 | -90 | 90 | -0.071094 | -0.017897 | 0.071095 | 0.017897
20 | 21 | 5.2214 | 2.0082 | 5.2694e-09 | 0 | 0 | 0 | 0 | 0 | 1 | -90 | 90 | 0.047629 | 0.011971 | -0.047503 | -0.011923
20 | 22 | 2.8963 | 1.1139 | 2.9228e-09 | 0 | 0 | 0 | 0 | 0 | 1 | -90 | 90 | -0.047629 | -0.011971 | 0.047699 | 0.011998
21 | 65 | 0.69701 | 0.26808 | 7.034e-10 | 0 | 0 | 0 | 0 | 0 | 1 | -90 | 90 | 0.012216 | 0.0030615 | -0.012215 | -0.0030611
21 | 61 | 1.2885 | 0.49557 | 1.3003e-09 | 0 | 0 | 0 | 0 | 0 | 1 | -90 | 90 | 0.035287 | 0.0088618 | -0.03527 | -0.0088553
22 | 81 | 3.8364 | 1.4755 | 3.8716e-09 | 0 | 0 | 0 | 0 | 0 | 1 | -90 | 90 | 0.038053 | 0.0095929 | -0.037993 | -0.0095705
22 | 80 | 5.0087 | 1.9264 | 1.0109e-08 | 0 | 0 | 0 | 0 | 0 | 1 | -90 | 90 | 0.087422 | 0.022144 | -0.087015 | -0.021988
65 | 86 | 3.4951 | 1.3443 | 3.5272e-09 | 0 | 0 | 0 | 0 | 0 | 1 | -90 | 90 | 0.010845 | 0.0027178 | -0.01084 | -0.0027164
61 | 60 | 3.523 | 1.355 | 3.5553e-09 | 0 | 0 | 0 | 0 | 0 | 1 | -90 | 90 | 0.032844 | 0.0082472 | -0.032803 | -0.0082319
81 | 79 | 0.99568 | 0.38295 | 1.0048e-09 | 0 | 0 | 0 | 0 | 0 | 1 | -90 | 90 | 0.036537 | 0.0092054 | -0.036522 | -0.0092001
80 | 36 | 3.6328 | 1.3972 | 3.6661e-09 | 0 | 0 | 0 | 0 | 0 | 1 | -90 | 90 | 0.085597 | 0.021633 | -0.085311 | -0.021523
86 | 53 | 1.0511 | 0.40428 | 1.0608e-09 | 0 | 0 | 0 | 0 | 0 | 1 | -90 | 90 | 0.0079479 | 0.0019915 | -0.0079472 | -0.0019914
60 | 62 | 1.0599 | 0.40764 | 1.0696e-09 | 0 | 0 | 0 | 0 | 0 | 1 | -90 | 90 | 0.02708 | 0.0067975 | -0.027072 | -0.0067944
79 | 78 | 0.75781 | 0.29147 | 7.6477e-10 | 0 | 0 | 0 | 0 | 0 | 1 | -90 | 90 | 0.035607 | 0.0089707 | -0.035597 | -0.0089668
36 | 31 | 0.049598 | 0.019076 | 5.0053e-11 | 0 | 0 | 0 | 0 | 0 | 1 | -90 | 90 | 0.084166 | 0.021236 | -0.084162 | -0.021235
24 | 26 | 4.2517 | 1.6353 | 4.2908e-09 | 0 | 0 | 0 | 0 | 0 | 1 | -90 | 90 | 0.0010764 | 0.00026938 | -0.0010764 | -0.00026977
27 | 28 | 1.2612 | 0.48506 | 1.2727e-09 | 0 | 0 | 0 | 0 | 0 | 1 | -90 | 90 | 0.072797 | 0.018333 | -0.072724 | -0.018305
27 | 29 | 2.2317 | 0.85834 | 2.2522e-09 | 0 | 0 | 0 | 0 | 0 | 1 | -90 | 90 | -0.080458 | -0.020253 | 0.080616 | 0.020314
29 | 31 | 3.4621 | 1.3316 | 3.4939e-09 | 0 | 0 | 0 | 0 | 0 | 1 | -90 | 90 | -0.080616 | -0.020314 | 0.080861 | 0.020408
33 | 34 | 11.0029 | 4.2319 | 1.1104e-08 | 0 | 0 | 0 | 0 | 0 | 1 | -90 | 90 | 0.031924 | 0.0080295 | -0.031803 | -0.0079842
33 | 35 | 8.7193 | 3.3536 | 8.7993e-09 | 0 | 0 | 0 | 0 | 0 | 1 | -90 | 90 | -0.031924 | -0.0080295 | 0.03202 | 0.0080655
34 | 68 | 2.578 | 0.99153 | 2.6016e-09 | 0 | 0 | 0 | 0 | 0 | 1 | -90 | 90 | 0.030744 | 0.0077187 | -0.030717 | -0.0077088
35 | 77 | 0.17924 | 0.068937 | 1.8088e-10 | 0 | 0 | 0 | 0 | 0 | 1 | -90 | 90 | -0.033388 | -0.0084085 | 0.03339 | 0.0084093
68 | 85 | 4.142 | 1.5931 | 4.18e-09 | 0 | 0 | 0 | 0 | 0 | 1 | -90 | 90 | 0.027158 | 0.0068179 | -0.027125 | -0.0068056
68 | 67 | 5.4513 | 2.0967 | 5.5013e-09 | 0 | 0 | 0 | 0 | 0 | 1 | -90 | 90 | 0.0035593 | 0.00089085 | -0.0035586 | -0.00089109
77 | 78 | 2.9241 | 1.1247 | 2.9509e-09 | 0 | 0 | 0 | 0 | 0 | 1 | -90 | 90 | -0.033901 | -0.0085372 | 0.033937 | 0.0085508
85 | 76 | 2.8359 | 1.0907 | 2.862e-09 | 0 | 0 | 0 | 0 | 0 | 1 | -90 | 90 | 0.026288 | 0.0065958 | -0.026266 | -0.0065879
67 | 51 | 9.5998 | 3.6922 | 9.6878e-09 | 0 | 0 | 0 | 0 | 0 | 1 | -90 | 90 | 0.0035586 | 0.00089109 | -0.0035572 | -0.00089153
37 | 38 | 3.7987 | 1.461 | 3.8335e-09 | 0 | 0 | 0 | 0 | 0 | 1 | -90 | 90 | 0.015572 | 0.003903 | -0.015562 | -0.0038995
37 | 39 | 0.91977 | 0.35376 | 9.2821e-10 | 0 | 0 | 0 | 0 | 0 | 1 | -90 | 90 | -0.0168 | -0.0042109 | 0.016803 | 0.0042119
38 | 40 | 0.61607 | 0.23695 | 6.2172e-10 | 0 | 0 | 0 | 0 | 0 | 1 | -90 | 90 | 0.013469 | 0.0033761 | -0.013468 | -0.0033757
38 | 41 | 6.4576 | 2.4837 | 6.5169e-09 | 0 | 0 | 0 | 0 | 0 | 1 | -90 | 90 | 0.0020921 | 0.00052341 | -0.0020918 | -0.00052393
39 | 42 | 1.1611 | 0.44658 | 1.1718e-09 | 0 | 0 | 0 | 0 | 0 | 1 | -90 | 90 | -0.016803 | -0.0042119 | 0.016807 | 0.0042132
40 | 43 | 2.0027 | 0.77025 | 2.021e-09 | 0 | 0 | 0 | 0 | 0 | 1 | -90 | 90 | 0.0031161 | 0.0007808 | -0.0031159 | -0.00078092
40 | 44 | 6.4387 | 2.4764 | 6.4977e-09 | 0 | 0 | 0 | 0 | 0 | 1 | -90 | 90 | 0.010352 | 0.0025949 | -0.010345 | -0.0025926
41 | 45 | 3.4463 | 1.3255 | 3.4779e-09 | 0 | 0 | 0 | 0 | 0 | 1 | -90 | 90 | 0.0020918 | 0.00052393 | -0.0020916 | -0.00052421
42 | 46 | 2.2009 | 0.84651 | 2.2211e-09 | 0 | 0 | 0 | 0 | 0 | 1 | -90 | 90 | -0.017347 | -0.0043485 | 0.017354 | 0.004351
46 | 83 | 1.8825 | 0.72402 | 1.8997e-09 | 0 | 0 | 0 | 0 | 0 | 1 | -90 | 90 | -0.017822 | -0.0044684 | 0.017828 | 0.0044707
83 | 82 | 2.1469 | 0.82575 | 2.1666e-09 | 0 | 0 | 0 | 0 | 0 | 1 | -90 | 90 | -0.018342 | -0.0045995 | 0.01835 | 0.0046023
50 | 52 | 3.0425 | 1.1702 | 3.0704e-09 | 0 | 0 | 0 | 0 | 0 | 1 | -90 | 90 | -0.003078 | -0.00077143 | 0.0030783 | 0.00077124
52 | 53 | 2.4079 | 0.92612 | 2.43e-09 | 0 | 0 | 0 | 0 | 0 | 1 | -90 | 90 | -0.0059025 | -0.001479 | 0.0059034 | 0.0014791
82 | 74 | 1.8773 | 0.72206 | 1.8946e-09 | 0 | 0 | 0 | 0 | 0 | 1 | -90 | 90 | -0.01966 | -0.0049304 | 0.019667 | 0.0049333
54 | 55 | 2.6635 | 1.0244 | 2.6879e-09 | 0 | 0 | 0 | 0 | 0 | 1 | -90 | 90 | -0.0033984 | -0.00085173 | 0.0033988 | 0.0008516
55 | 56 | 2.8114 | 1.0813 | 2.8372e-09 | 0 | 0 | 0 | 0 | 0 | 1 | -90 | 90 | -0.020291 | -0.0050861 | 0.020304 | 0.0050907
55 | 57 | 1.0905 | 0.41944 | 1.1005e-09 | 0 | 0 | 0 | 0 | 0 | 1 | -90 | 90 | 0.016893 | 0.0042345 | -0.016889 | -0.0042333
56 | 58 | 0.63878 | 0.24569 | 6.4464e-10 | 0 | 0 | 0 | 0 | 0 | 1 | -90 | 90 | -0.022598 | -0.0056656 | 0.022602 | 0.0056669
57 | 59 | 1.3816 | 0.5314 | 1.3943e-09 | 0 | 0 | 0 | 0 | 0 | 1 | -90 | 90 | 0.014952 | 0.0037478 | -0.014949 | -0.0037466
58 | 75 | 0.027416 | 0.010544 | 2.7667e-11 | 0 | 0 | 0 | 0 | 0 | 1 | -90 | 90 | -0.023543 | -0.0059027 | 0.023543 | 0.0059028
59 | 87 | 1.192 | 0.45846 | 1.2029e-09 | 0 | 0 | 0 | 0 | 0 | 1 | -90 | 90 | 0.012818 | 0.0032125 | -0.012816 | -0.0032118
75 | 76 | 3.1439 | 1.2092 | 3.1728e-09 | 0 | 0 | 0 | 0 | 0 | 1 | -90 | 90 | -0.024584 | -0.0061636 | 0.024604 | 0.0061713
87 | 84 | 0.42939 | 0.16515 | 4.3333e-10 | 0 | 0 | 0 | 0 | 0 | 1 | -90 | 90 | 0.010766 | 0.0026981 | -0.010765 | -0.0026979
84 | 72 | 0.82249 | 0.31634 | 8.3004e-10 | 0 | 0 | 0 | 0 | 0 | 1 | -90 | 90 | 0.0085702 | 0.0021478 | -0.0085696 | -0.0021476
62 | 63 | 1.8119 | 0.69687 | 1.8285e-09 | 0 | 0 | 0 | 0 | 0 | 1 | -90 | 90 | 0.026017 | 0.0065302 | -0.026004 | -0.0065253
62 | 64 | 1.8324 | 0.70477 | 1.8492e-09 | 0 | 0 | 0 | 0 | 0 | 1 | -90 | 90 | 0.0010549 | 0.00026419 | -0.0010548 | -0.00026437
63 | 66 | 1.9949 | 0.76726 | 2.0132e-09 | 0 | 0 | 0 | 0 | 0 | 1 | -90 | 90 | 0.024508 | 0.0061506 | -0.024496 | -0.0061458
66 | 73 | 2.1233 | 0.81666 | 2.1428e-09 | 0 | 0 | 0 | 0 | 0 | 1 | -90 | 90 | 0.022415 | 0.0056244 | -0.022403 | -0.0056202
73 | 74 | 2.1514 | 0.82747 | 2.1712e-09 | 0 | 0 | 0 | 0 | 0 | 1 | -90 | 90 | 0.021307 | 0.0053452 | -0.021296 | -0.0053414
69 | 70 | 0.72205 | 0.27771 | 7.2868e-10 | 0 | 0 | 0 | 0 | 0 | 1 | -90 | 90 | -0.0019955 | -0.00050011 | 0.0019955 | 0.00050005
70 | 71 | 0.83658 | 0.32176 | 8.4426e-10 | 0 | 0 | 0 | 0 | 0 | 1 | -90 | 90 | -0.0044411 | -0.001113 | 0.0044413 | 0.001113
71 | 72 | 0.75272 | 0.28951 | 7.5963e-10 | 0 | 0 | 0 | 0 | 0 | 1 | -90 | 90 | -0.006609 | -0.0016563 | 0.0066094 | 0.0016563