## bus_data
BUS_I | BUS_TYPE | Pd | Qd | Gs | Bs | area | Vm | Va | baseKV | zone | Vmax | Vmin
1 | 1 | 0.0012488 | 0.00031297 | 0 | 0 | 1 | 0.98711 | -0.089445 | 0.4 | 1 | 1.1 | 0.9
2 | 1 | 0.00066341 | 0.00016627 | 0 | 0 | 1 | 0.98528 | -0.10234 | 0.4 | 1 | 1.1 | 0.9
3 | 1 | 0.0024333 | 0.00060984 | 0 | 0 | 1 | 0.99092 | -0.062808 | 0.4 | 1 | 1.1 | 0.9
4 | 1 | 0.00099138 | 0.00024846 | 0 | 0 | 1 | 0.98293 | -0.11893 | 0.4 | 1 | 1.1 | 0.9
5 | 1 | 0 | 0 | 0 | 0 | 1 | 0.99247 | -0.052016 | 0.4 | 1 | 1.1 | 0.9
23 | 1 | 0 | 0 | 0 | 0 | 1 | 0.98106 | -0.13219 | 0.4 | 1 | 1.1 | 0.9
41 | 1 | 0.0022662 | 0.00056797 | 0 | 0 | 1 | 0.99515 | -0.033435 | 0.4 | 1 | 1.1 | 0.9
26 | 1 | 0.000755 | 0.00018922 | 0 | 0 | 1 | 0.98021 | -0.13821 | 0.4 | 1 | 1.1 | 0.9
27 | 1 | 0.00094861 | 0.00023774 | 0 | 0 | 1 | 0.98064 | -0.13522 | 0.4 | 1 | 1.1 | 0.9
21 | 1 | 0 | 0 | 0 | 0 | 1 | 0.97923 | -0.14526 | 0.4 | 1 | 1.1 | 0.9
42 | 1 | 0.0020911 | 0.00052407 | 0 | 0 | 1 | 0.99792 | -0.014288 | 0.4 | 1 | 1.1 | 0.9
6 | 1 | 0.0012797 | 0.00032073 | 0 | 0 | 1 | 0.97962 | -0.14251 | 0.4 | 1 | 1.1 | 0.9
7 | 1 | 0.0011126 | 0.00027883 | 0 | 0 | 1 | 0.97966 | -0.14224 | 0.4 | 1 | 1.1 | 0.9
8 | 1 | 0.00092023 | 0.00023063 | 0 | 0 | 1 | 0.97974 | -0.14166 | 0.4 | 1 | 1.1 | 0.9
17 | 1 | 0.00090464 | 0.00022672 | 0 | 0 | 1 | 0.97727 | -0.15915 | 0.4 | 1 | 1.1 | 0.9
13 | 1 | 0.0018083 | 0.00045319 | 0 | 0 | 1 | 0.97752 | -0.15737 | 0.4 | 1 | 1.1 | 0.9
15 | 1 | 0.00095536 | 0.00023944 | 0 | 0 | 1 | 0.97633 | -0.16587 | 0.4 | 1 | 1.1 | 0.9
39 | 1 | 0.0011939 | 0.00029922 | 0 | 0 | 1 | 0.97982 | -0.14107 | 0.4 | 1 | 1.1 | 0.9
11 | 1 | 0.00054317 | 0.00013613 | 0 | 0 | 1 | 0.97824 | -0.15227 | 0.4 | 1 | 1.1 | 0.9
40 | 1 | 0.0035947 | 0.00090091 | 0 | 0 | 1 | 0.97998 | -0.13989 | 0.4 | 1 | 1.1 | 0.9
9 | 1 | 0.00097708 | 0.00024488 | 0 | 0 | 1 | 0.97865 | -0.14934 | 0.4 | 1 | 1.1 | 0.9
10 | 1 | 0.00054317 | 0.00013613 | 0 | 0 | 1 | 0.9794 | -0.14396 | 0.4 | 1 | 1.1 | 0.9
12 | 1 | 0.00067094 | 0.00016815 | 0 | 0 | 1 | 0.98017 | -0.1385 | 0.4 | 1 | 1.1 | 0.9
14 | 1 | 0.0026636 | 0.00066756 | 0 | 0 | 1 | 0.97549 | -0.17192 | 0.4 | 1 | 1.1 | 0.9
16 | 1 | 0.0022298 | 0.00055884 | 0 | 0 | 1 | 0.97478 | -0.17697 | 0.4 | 1 | 1.1 | 0.9
18 | 1 | 0.0019723 | 0.00049431 | 0 | 0 | 1 | 0.97386 | -0.18361 | 0.4 | 1 | 1.1 | 0.9
46 | 1 | 0.0033257 | 0.00083351 | 0 | 0 | 1 | 0.97319 | -0.18844 | 0.4 | 1 | 1.1 | 0.9
47 | 1 | 0.0044762 | 0.0011219 | 0 | 0 | 1 | 0.97262 | -0.19254 | 0.4 | 1 | 1.1 | 0.9
19 | 1 | 0.00096137 | 0.00024094 | 0 | 0 | 1 | 0.9785 | -0.15046 | 0.4 | 1 | 1.1 | 0.9
20 | 1 | 0.00063502 | 0.00015915 | 0 | 0 | 1 | 0.97805 | -0.15368 | 0.4 | 1 | 1.1 | 0.9
22 | 1 | 0.0012232 | 0.00030655 | 0 | 0 | 1 | 0.97774 | -0.15593 | 0.4 | 1 | 1.1 | 0.9
24 | 1 | 0.00095358 | 0.00023899 | 0 | 0 | 1 | 0.97913 | -0.14596 | 0.4 | 1 | 1.1 | 0.9
25 | 1 | 0.0015201 | 0.00038097 | 0 | 0 | 1 | 0.97917 | -0.1457 | 0.4 | 1 | 1.1 | 0.9
28 | 1 | 0 | 0 | 0 | 0 | 1 | 0.97689 | -0.162 | 0.4 | 1 | 1.1 | 0.9
30 | 1 | 0.00066802 | 0.00016742 | 0 | 0 | 1 | 0.979 | -0.14691 | 0.4 | 1 | 1.1 | 0.9
29 | 1 | 0.0020996 | 0.00052622 | 0 | 0 | 1 | 0.97639 | -0.16556 | 0.4 | 1 | 1.1 | 0.9
60 | 1 | 0.0030467 | 0.00076357 | 0 | 0 | 1 | 0.97642 | -0.16537 | 0.4 | 1 | 1.1 | 0.9
31 | 1 | 0.001784 | 0.00044712 | 0 | 0 | 1 | 0.97896 | -0.14719 | 0.4 | 1 | 1.1 | 0.9
35 | 1 | 0.0012066 | 0.00030239 | 0 | 0 | 1 | 0.9763 | -0.16626 | 0.4 | 1 | 1.1 | 0.9
33 | 1 | 0.00071225 | 0.00017851 | 0 | 0 | 1 | 0.97607 | -0.16791 | 0.4 | 1 | 1.1 | 0.9
37 | 1 | 0.0013954 | 0.00034971 | 0 | 0 | 1 | 0.97894 | -0.14733 | 0.4 | 1 | 1.1 | 0.9
32 | 1 | 0.0018417 | 0.00046158 | 0 | 0 | 1 | 0.97603 | -0.16814 | 0.4 | 1 | 1.1 | 0.9
34 | 1 | 0.0016757 | 0.00041996 | 0 | 0 | 1 | 0.97587 | -0.16931 | 0.4 | 1 | 1.1 | 0.9
36 | 1 | 0.0020395 | 0.00051114 | 0 | 0 | 1 | 0.97586 | -0.16941 | 0.4 | 1 | 1.1 | 0.9
38 | 1 | 0.0019969 | 0.00050047 | 0 | 0 | 1 | 0.97579 | -0.16988 | 0.4 | 1 | 1.1 | 0.9
43 | 1 | 0.0045197 | 0.0011327 | 0 | 0 | 1 | 0.99973 | -0.0018353 | 0.4 | 1 | 1.1 | 0.9
44 | 3 | 0.0029373 | 0.00073615 | 0 | 0 | 1 | 1 | 0 | 0.4 | 1 | 1.1 | 0.9
45 | 1 | 0.0034267 | 0.00085882 | 0 | 0 | 1 | 0.99882 | -0.0082356 | 0.4 | 1 | 1.1 | 0.9
59 | 1 | 0 | 0 | 0 | 0 | 1 | 0.99498 | -0.035006 | 0.4 | 1 | 1.1 | 0.9
50 | 1 | 0 | 0 | 0 | 0 | 1 | 0.99327 | -0.04709 | 0.4 | 1 | 1.1 | 0.9
58 | 1 | 0.016365 | 0.0041015 | 0 | 0 | 1 | 0.99367 | -0.044231 | 0.4 | 1 | 1.1 | 0.9
49 | 1 | 0.0043166 | 0.0010818 | 0 | 0 | 1 | 0.99281 | -0.050334 | 0.4 | 1 | 1.1 | 0.9
57 | 1 | 0.0059286 | 0.0014858 | 0 | 0 | 1 | 0.99279 | -0.050412 | 0.4 | 1 | 1.1 | 0.9
55 | 1 | 0.014916 | 0.0037383 | 0 | 0 | 1 | 0.99034 | -0.067708 | 0.4 | 1 | 1.1 | 0.9
51 | 1 | 0.007278 | 0.001824 | 0 | 0 | 1 | 0.9719 | -0.19769 | 0.4 | 1 | 1.1 | 0.9
56 | 1 | 0.0034379 | 0.00086163 | 0 | 0 | 1 | 0.9718 | -0.19844 | 0.4 | 1 | 1.1 | 0.9
48 | 1 | 0.0041157 | 0.0010315 | 0 | 0 | 1 | 0.99258 | -0.051965 | 0.4 | 1 | 1.1 | 0.9
53 | 1 | 0.0075204 | 0.0018848 | 0 | 0 | 1 | 0.98911 | -0.076364 | 0.4 | 1 | 1.1 | 0.9
52 | 1 | 0.014033 | 0.0035169 | 0 | 0 | 1 | 0.98889 | -0.077928 | 0.4 | 1 | 1.1 | 0.9

## generator_data
GEN_BUS | PG | QG | QMAX | QMIN | VG | MBASE | GEN_STATUS | PMAX | PMIN
44 | 0.15534 | 0.039211 | 10 | -10 | 1 | 100 | 1 | 10 | 0

## branch_data
F_BUS | T_BUS | BR_R | BR_X | BR_B | RATE_A | RATE_B | RATE_C | TAP | SHIFT | BR_STATUS | ANGMIN | ANGMAX | P_in | Q_in | P_out | Q_out
1 | 2 | 2.4341 | 0.9362 | 2.4564e-09 | 0 | 0 | 0 | 0 | 0 | 1 | -90 | 90 | 0.06773 | 0.01706 | -0.067608 | -0.017013
1 | 3 | 4.9656 | 1.9099 | 5.0112e-09 | 0 | 0 | 0 | 0 | 0 | 1 | -90 | 90 | -0.068979 | -0.017373 | 0.069237 | 0.017471
2 | 4 | 3.1511 | 1.212 | 3.18e-09 | 0 | 0 | 0 | 0 | 0 | 1 | -90 | 90 | 0.066945 | 0.016847 | -0.06679 | -0.016788
3 | 5 | 1.953 | 0.75115 | 1.9709e-09 | 0 | 0 | 0 | 0 | 0 | 1 | -90 | 90 | -0.07167 | -0.018081 | 0.071779 | 0.018123
4 | 23 | 2.5444 | 0.9786 | 2.5677e-09 | 0 | 0 | 0 | 0 | 0 | 1 | -90 | 90 | 0.065799 | 0.016539 | -0.065678 | -0.016493
5 | 41 | 3.3771 | 1.2989 | 3.408e-09 | 0 | 0 | 0 | 0 | 0 | 1 | -90 | 90 | -0.071779 | -0.018123 | 0.071967 | 0.018195
23 | 26 | 2.3174 | 0.8913 | 2.3386e-09 | 0 | 0 | 0 | 0 | 0 | 1 | -90 | 90 | 0.032766 | 0.0082383 | -0.032738 | -0.008228
23 | 27 | 4.1907 | 1.6118 | 4.2291e-09 | 0 | 0 | 0 | 0 | 0 | 1 | -90 | 90 | 0.0090598 | 0.0022698 | -0.009056 | -0.0022688
23 | 21 | 6.8748 | 2.6441 | 6.9379e-09 | 0 | 0 | 0 | 0 | 0 | 1 | -90 | 90 | 0.023852 | 0.0059848 | -0.023809 | -0.0059689
41 | 42 | 3.3903 | 1.304 | 3.4214e-09 | 0 | 0 | 0 | 0 | 0 | 1 | -90 | 90 | -0.074233 | -0.018763 | 0.074434 | 0.01884
26 | 12 | 0.11539 | 0.044379 | 1.1644e-10 | 0 | 0 | 0 | 0 | 0 | 1 | -90 | 90 | 0.031983 | 0.0080388 | -0.031982 | -0.0080383
27 | 40 | 7.2141 | 2.7747 | 7.2803e-09 | 0 | 0 | 0 | 0 | 0 | 1 | -90 | 90 | 0.0081074 | 0.002031 | -0.0081022 | -0.0020297
21 | 24 | 1.8322 | 0.70469 | 1.849e-09 | 0 | 0 | 0 | 0 | 0 | 1 | -90 | 90 | 0.0048021 | 0.001203 | -0.0048016 | -0.001203
21 | 25 | 3.6193 | 1.3921 | 3.6525e-09 | 0 | 0 | 0 | 0 | 0 | 1 | -90 | 90 | 0.0015202 | 0.00038066 | -0.0015201 | -0.00038098
21 | 19 | 3.718 | 1.43 | 3.7521e-09 | 0 | 0 | 0 | 0 | 0 | 1 | -90 | 90 | 0.017487 | 0.0043853 | -0.017474 | -0.0043808
42 | 43 | 2.1533 | 0.82821 | 2.1731e-09 | 0 | 0 | 0 | 0 | 0 | 1 | -90 | 90 | -0.076525 | -0.019364 | 0.076659 | 0.019415
6 | 7 | 2.6295 | 1.0113 | 2.6536e-09 | 0 | 0 | 0 | 0 | 0 | 1 | -90 | 90 | -0.0012797 | -0.00032073 | 0.0012797 | 0.00032049
7 | 8 | 3.0157 | 1.1599 | 3.0433e-09 | 0 | 0 | 0 | 0 | 0 | 1 | -90 | 90 | -0.0023923 | -0.00059933 | 0.0023925 | 0.00059911
8 | 39 | 2.2314 | 0.85822 | 2.2518e-09 | 0 | 0 | 0 | 0 | 0 | 1 | -90 | 90 | -0.0033127 | -0.00082974 | 0.003313 | 0.00082963
17 | 13 | 0.81488 | 0.31342 | 8.2236e-10 | 0 | 0 | 0 | 0 | 0 | 1 | -90 | 90 | -0.027353 | -0.0068675 | 0.02736 | 0.00687
17 | 15 | 3.1659 | 1.2177 | 3.1949e-09 | 0 | 0 | 0 | 0 | 0 | 1 | -90 | 90 | 0.026448 | 0.0066407 | -0.026424 | -0.0066316
13 | 11 | 2.184 | 0.84001 | 2.2041e-09 | 0 | 0 | 0 | 0 | 0 | 1 | -90 | 90 | -0.029168 | -0.0073232 | 0.029189 | 0.0073309
15 | 14 | 2.9571 | 1.1373 | 2.9842e-09 | 0 | 0 | 0 | 0 | 0 | 1 | -90 | 90 | 0.025468 | 0.0063921 | -0.025447 | -0.0063842
39 | 40 | 3.263 | 1.255 | 3.2929e-09 | 0 | 0 | 0 | 0 | 0 | 1 | -90 | 90 | -0.0045068 | -0.0011288 | 0.0045076 | 0.0011288
11 | 9 | 1.232 | 0.47386 | 1.2433e-09 | 0 | 0 | 0 | 0 | 0 | 1 | -90 | 90 | -0.029732 | -0.007467 | 0.029744 | 0.0074716
9 | 10 | 2.1954 | 0.8444 | 2.2156e-09 | 0 | 0 | 0 | 0 | 0 | 1 | -90 | 90 | -0.030721 | -0.0077164 | 0.030744 | 0.0077251
10 | 12 | 2.193 | 0.84346 | 2.2131e-09 | 0 | 0 | 0 | 0 | 0 | 1 | -90 | 90 | -0.031287 | -0.0078612 | 0.031311 | 0.0078701
14 | 16 | 2.7509 | 1.058 | 2.7762e-09 | 0 | 0 | 0 | 0 | 0 | 1 | -90 | 90 | 0.022783 | 0.0057166 | -0.022767 | -0.0057108
16 | 18 | 4.0059 | 1.5407 | 4.0427e-09 | 0 | 0 | 0 | 0 | 0 | 1 | -90 | 90 | 0.020538 | 0.0051519 | -0.020519 | -0.0051451
18 | 46 | 3.2185 | 1.2379 | 3.248e-09 | 0 | 0 | 0 | 0 | 0 | 1 | -90 | 90 | 0.018547 | 0.0046508 | -0.018534 | -0.0046463
46 | 47 | 3.3221 | 1.2777 | 3.3526e-09 | 0 | 0 | 0 | 0 | 0 | 1 | -90 | 90 | 0.015208 | 0.0038128 | -0.0152 | -0.0038098
47 | 51 | 5.9208 | 2.2772 | 5.9751e-09 | 0 | 0 | 0 | 0 | 0 | 1 | -90 | 90 | 0.010724 | 0.0026879 | -0.010716 | -0.0026856
19 | 20 | 2.433 | 0.93576 | 2.4553e-09 | 0 | 0 | 0 | 0 | 0 | 1 | -90 | 90 | 0.016513 | 0.0041398 | -0.016505 | -0.0041372
20 | 22 | 1.7633 | 0.67819 | 1.7795e-09 | 0 | 0 | 0 | 0 | 0 | 1 | -90 | 90 | 0.01587 | 0.0039781 | -0.015865 | -0.0039764
22 | 28 | 5.1623 | 1.9855 | 5.2096e-09 | 0 | 0 | 0 | 0 | 0 | 1 | -90 | 90 | 0.014642 | 0.0036698 | -0.01463 | -0.0036656
24 | 30 | 3.0742 | 1.1824 | 3.1024e-09 | 0 | 0 | 0 | 0 | 0 | 1 | -90 | 90 | 0.003848 | 0.00096399 | -0.0038475 | -0.00096409
28 | 29 | 3.8162 | 1.4678 | 3.8512e-09 | 0 | 0 | 0 | 0 | 0 | 1 | -90 | 90 | 0.011582 | 0.0029028 | -0.011576 | -0.002901
28 | 60 | 13.7199 | 5.2769 | 1.3846e-08 | 0 | 0 | 0 | 0 | 0 | 1 | -90 | 90 | 0.003048 | 0.0007628 | -0.0030466 | -0.00076357
30 | 31 | 1.0915 | 0.41983 | 1.1016e-09 | 0 | 0 | 0 | 0 | 0 | 1 | -90 | 90 | 0.0031795 | 0.00079667 | -0.0031794 | -0.00079673
29 | 35 | 0.91939 | 0.35361 | 9.2783e-10 | 0 | 0 | 0 | 0 | 0 | 1 | -90 | 90 | 0.0094766 | 0.0023747 | -0.0094757 | -0.0023745
31 | 37 | 1.2663 | 0.48705 | 1.278e-09 | 0 | 0 | 0 | 0 | 0 | 1 | -90 | 90 | 0.0013954 | 0.0003496 | -0.0013954 | -0.00034972
35 | 33 | 2.4748 | 0.95184 | 2.4975e-09 | 0 | 0 | 0 | 0 | 0 | 1 | -90 | 90 | 0.0082691 | 0.0020721 | -0.0082672 | -0.0020716
33 | 32 | 0.38217 | 0.14699 | 3.8567e-10 | 0 | 0 | 0 | 0 | 0 | 1 | -90 | 90 | 0.007555 | 0.0018931 | -0.0075547 | -0.001893
32 | 34 | 2.5306 | 0.97329 | 2.5538e-09 | 0 | 0 | 0 | 0 | 0 | 1 | -90 | 90 | 0.005713 | 0.0014314 | -0.0057121 | -0.0014313
34 | 36 | 0.29908 | 0.11503 | 3.0182e-10 | 0 | 0 | 0 | 0 | 0 | 1 | -90 | 90 | 0.0040365 | 0.0010114 | -0.0040364 | -0.0010114
36 | 38 | 2.9614 | 1.139 | 2.9886e-09 | 0 | 0 | 0 | 0 | 0 | 1 | -90 | 90 | 0.001997 | 0.00050024 | -0.0019969 | -0.00050048
43 | 44 | 0.3 | 0.11538 | 3.0275e-10 | 0 | 0 | 0 | 0 | 0 | 1 | -90 | 90 | -0.081179 | -0.020548 | 0.0812 | 0.020556
44 | 45 | 1.5165 | 0.58328 | 1.5304e-09 | 0 | 0 | 0 | 0 | 0 | 1 | -90 | 90 | 0.071203 | 0.017919 | -0.071121 | -0.017887
45 | 59 | 5.1549 | 1.9827 | 5.2022e-09 | 0 | 0 | 0 | 0 | 0 | 1 | -90 | 90 | 0.067694 | 0.017028 | -0.067442 | -0.016932
59 | 58 | 4.7889 | 1.8419 | 4.8329e-09 | 0 | 0 | 0 | 0 | 0 | 1 | -90 | 90 | 0.024837 | 0.0062282 | -0.024805 | -0.0062165
59 | 57 | 4.6745 | 1.7979 | 4.7174e-09 | 0 | 0 | 0 | 0 | 0 | 1 | -90 | 90 | 0.042605 | 0.010704 | -0.042514 | -0.010669
50 | 58 | 4.3537 | 1.6745 | 4.3937e-09 | 0 | 0 | 0 | 0 | 0 | 1 | -90 | 90 | -0.008437 | -0.0021141 | 0.0084403 | 0.002115
50 | 49 | 4.9377 | 1.8991 | 4.983e-09 | 0 | 0 | 0 | 0 | 0 | 1 | -90 | 90 | 0.008437 | 0.0021141 | -0.0084332 | -0.0021132
49 | 48 | 5.0856 | 1.956 | 5.1323e-09 | 0 | 0 | 0 | 0 | 0 | 1 | -90 | 90 | 0.0041166 | 0.0010313 | -0.0041157 | -0.0010315
57 | 55 | 6.0724 | 2.3355 | 6.1282e-09 | 0 | 0 | 0 | 0 | 0 | 1 | -90 | 90 | 0.036586 | 0.0091836 | -0.036498 | -0.0091505
55 | 53 | 5.1236 | 1.9706 | 5.1706e-09 | 0 | 0 | 0 | 0 | 0 | 1 | -90 | 90 | 0.021582 | 0.0054121 | -0.021556 | -0.0054027
51 | 56 | 2.6674 | 1.0259 | 2.6919e-09 | 0 | 0 | 0 | 0 | 0 | 1 | -90 | 90 | 0.0034382 | 0.00086152 | -0.0034379 | -0.00086163
53 | 52 | 1.4199 | 0.54612 | 1.4329e-09 | 0 | 0 | 0 | 0 | 0 | 1 | -90 | 90 | 0.014036 | 0.0035179 | -0.014032 | -0.0035169