## bus_data
BUS_I | BUS_TYPE | Pd | Qd | Gs | Bs | area | Vm | Va | baseKV | zone | Vmax | Vmin
1 | 1 | 0.045476 | 0.011397 | 0 | 0 | 1 | 0.99978 | -0.0014992 | 0.4 | 1 | 1.1 | 0.9
2 | 3 | 0.079199 | 0.019849 | 0 | 0 | 1 | 1 | 0 | 0.4 | 1 | 1.1 | 0.9
3 | 1 | 0 | 0 | 0 | 0 | 1 | 0.99556 | -0.03073 | 0.4 | 1 | 1.1 | 0.9
4 | 1 | 0 | 0 | 0 | 0 | 1 | 0.99819 | -0.012679 | 0.4 | 1 | 1.1 | 0.9
5 | 1 | 0.0049853 | 0.0012494 | 0 | 0 | 1 | 0.99545 | -0.031533 | 0.4 | 1 | 1.1 | 0.9
6 | 1 | 0 | 0 | 0 | 0 | 1 | 0.98779 | -0.085144 | 0.4 | 1 | 1.1 | 0.9
7 | 1 | 0 | 0 | 0 | 0 | 1 | 0.99816 | -0.012883 | 0.4 | 1 | 1.1 | 0.9
8 | 1 | 0.0050291 | 0.0012604 | 0 | 0 | 1 | 0.99753 | -0.017284 | 0.4 | 1 | 1.1 | 0.9
16 | 1 | 0.0043292 | 0.001085 | 0 | 0 | 1 | 0.99518 | -0.033387 | 0.4 | 1 | 1.1 | 0.9
17 | 1 | 0.081038 | 0.02031 | 0 | 0 | 1 | 0.98296 | -0.11939 | 0.4 | 1 | 1.1 | 0.9
13 | 1 | 0.004416 | 0.0011068 | 0 | 0 | 1 | 0.998 | -0.013998 | 0.4 | 1 | 1.1 | 0.9
10 | 1 | 0.010681 | 0.0026768 | 0 | 0 | 1 | 0.99737 | -0.018439 | 0.4 | 1 | 1.1 | 0.9
9 | 1 | 0.0016728 | 0.00041923 | 0 | 0 | 1 | 0.99725 | -0.019273 | 0.4 | 1 | 1.1 | 0.9

## generator_data
GEN_BUS | PG | QG | QMAX | QMIN | VG | MBASE | GEN_STATUS | PMAX | PMIN
2 | 0.23829 | 0.059913 | 10 | -10 | 1 | 100 | 1 | 10 | 0

## branch_data
F_BUS | T_BUS | BR_R | BR_X | BR_B | RATE_A | RATE_B | RATE_C | TAP | SHIFT | BR_STATUS | ANGMIN | ANGMAX | P_in | Q_in | P_out | Q_out
1 | 2 | 0.14372 | 0.055278 | 2.9008e-10 | 0 | 0 | 0 | 0 | 0 | 1 | -90 | 90 | -0.13721 | -0.034572 | 0.13724 | 0.034583
1 | 3 | 4.1937 | 1.613 | 4.2322e-09 | 0 | 0 | 0 | 0 | 0 | 1 | -90 | 90 | 0.091737 | 0.023175 | -0.091361 | -0.02303
2 | 4 | 7.5579 | 2.9069 | 7.6272e-09 | 0 | 0 | 0 | 0 | 0 | 1 | -90 | 90 | 0.021851 | 0.0054811 | -0.021813 | -0.0054671
3 | 5 | 1.1122 | 0.42777 | 1.1224e-09 | 0 | 0 | 0 | 0 | 0 | 1 | -90 | 90 | 0.0093167 | 0.0023346 | -0.0093157 | -0.0023343
3 | 6 | 8.6004 | 3.3078 | 8.6793e-09 | 0 | 0 | 0 | 0 | 0 | 1 | -90 | 90 | 0.082044 | 0.020696 | -0.081423 | -0.020458
4 | 7 | 0.59956 | 0.2306 | 6.0506e-10 | 0 | 0 | 0 | 0 | 0 | 1 | -90 | 90 | 0.0044168 | 0.0011067 | -0.0044167 | -0.0011067
4 | 8 | 3.4347 | 1.321 | 3.4662e-09 | 0 | 0 | 0 | 0 | 0 | 1 | -90 | 90 | 0.017396 | 0.0043605 | -0.017385 | -0.0043565
5 | 16 | 5.5231 | 2.1243 | 5.5738e-09 | 0 | 0 | 0 | 0 | 0 | 1 | -90 | 90 | 0.0043304 | 0.0010849 | -0.0043292 | -0.001085
6 | 17 | 5.3444 | 2.0555 | 5.3934e-09 | 0 | 0 | 0 | 0 | 0 | 1 | -90 | 90 | 0.081423 | 0.020458 | -0.081037 | -0.02031
7 | 13 | 3.2725 | 1.2587 | 3.3026e-09 | 0 | 0 | 0 | 0 | 0 | 1 | -90 | 90 | 0.0044167 | 0.0011067 | -0.004416 | -0.0011068
8 | 10 | 1.2102 | 0.46548 | 1.2213e-09 | 0 | 0 | 0 | 0 | 0 | 1 | -90 | 90 | 0.012356 | 0.0030961 | -0.012354 | -0.0030955
10 | 9 | 6.4541 | 2.4824 | 6.5134e-09 | 0 | 0 | 0 | 0 | 0 | 1 | -90 | 90 | 0.001673 | 0.00041866 | -0.0016728 | -0.00041923