## bus_data
BUS_I | BUS_TYPE | Pd | Qd | Gs | Bs | area | Vm | Va | baseKV | zone | Vmax | Vmin
1 | 1 | 0.0045185 | 0.0011325 | 0 | 0 | 1 | 0.99776 | -0.015685 | 0.4 | 1 | 1.1 | 0.9
2 | 1 | 0.0042464 | 0.0010642 | 0 | 0 | 1 | 0.99794 | -0.014416 | 0.4 | 1 | 1.1 | 0.9
4 | 1 | 0 | 0 | 0 | 0 | 1 | 0.99817 | -0.012824 | 0.4 | 1 | 1.1 | 0.9
3 | 1 | 0 | 0 | 0 | 0 | 1 | 0.97587 | -0.16946 | 0.4 | 1 | 1.1 | 0.9
5 | 1 | 0 | 0 | 0 | 0 | 1 | 0.97595 | -0.16884 | 0.4 | 1 | 1.1 | 0.9
6 | 1 | 0.0036969 | 0.00092653 | 0 | 0 | 1 | 0.97583 | -0.16969 | 0.4 | 1 | 1.1 | 0.9
35 | 1 | 0 | 0 | 0 | 0 | 1 | 0.99861 | -0.0097437 | 0.4 | 1 | 1.1 | 0.9
13 | 1 | 0.0036928 | 0.0009255 | 0 | 0 | 1 | 0.99715 | -0.019961 | 0.4 | 1 | 1.1 | 0.9
18 | 1 | 0.0024726 | 0.0006197 | 0 | 0 | 1 | 0.97725 | -0.15954 | 0.4 | 1 | 1.1 | 0.9
95 | 1 | 0.0090193 | 0.0022605 | 0 | 0 | 1 | 0.97583 | -0.16969 | 0.4 | 1 | 1.1 | 0.9
39 | 3 | 0.0042961 | 0.0010767 | 0 | 0 | 1 | 1 | 0 | 0.4 | 1 | 1.1 | 0.9
38 | 1 | 0.0023256 | 0.00058285 | 0 | 0 | 1 | 0.9983 | -0.011912 | 0.4 | 1 | 1.1 | 0.9
12 | 1 | 0.0029243 | 0.0007329 | 0 | 0 | 1 | 0.9957 | -0.030101 | 0.4 | 1 | 1.1 | 0.9
17 | 1 | 0.0021589 | 0.00054107 | 0 | 0 | 1 | 0.97959 | -0.14289 | 0.4 | 1 | 1.1 | 0.9
94 | 1 | 0.0014516 | 0.00036382 | 0 | 0 | 1 | 0.97578 | -0.17007 | 0.4 | 1 | 1.1 | 0.9
7 | 1 | 0.0024054 | 0.00060285 | 0 | 0 | 1 | 0.99773 | -0.015871 | 0.4 | 1 | 1.1 | 0.9
9 | 1 | 0 | 0 | 0 | 0 | 1 | 0.99787 | -0.01494 | 0.4 | 1 | 1.1 | 0.9
10 | 1 | 0 | 0 | 0 | 0 | 1 | 0.99788 | -0.014845 | 0.4 | 1 | 1.1 | 0.9
11 | 1 | 0.0031076 | 0.00077883 | 0 | 0 | 1 | 0.99779 | -0.01547 | 0.4 | 1 | 1.1 | 0.9
40 | 1 | 0.0019384 | 0.0004858 | 0 | 0 | 1 | 0.99781 | -0.015316 | 0.4 | 1 | 1.1 | 0.9
41 | 1 | 0.0022208 | 0.00055659 | 0 | 0 | 1 | 0.99775 | -0.015773 | 0.4 | 1 | 1.1 | 0.9
14 | 1 | 0 | 0 | 0 | 0 | 1 | 0.99482 | -0.036266 | 0.4 | 1 | 1.1 | 0.9
15 | 1 | 0.0011167 | 0.00027988 | 0 | 0 | 1 | 0.99428 | -0.040118 | 0.4 | 1 | 1.1 | 0.9
16 | 1 | 0.003004 | 0.00075288 | 0 | 0 | 1 | 0.9945 | -0.038547 | 0.4 | 1 | 1.1 | 0.9
36 | 1 | 0.0030656 | 0.00076832 | 0 | 0 | 1 | 0.99418 | -0.040791 | 0.4 | 1 | 1.1 | 0.9
34 | 1 | 0.001402 | 0.00035138 | 0 | 0 | 1 | 0.99408 | -0.041474 | 0.4 | 1 | 1.1 | 0.9
37 | 1 | 0 | 0 | 0 | 0 | 1 | 0.99412 | -0.04123 | 0.4 | 1 | 1.1 | 0.9
30 | 1 | 0 | 0 | 0 | 0 | 1 | 0.99381 | -0.043432 | 0.4 | 1 | 1.1 | 0.9
19 | 1 | 0.0026168 | 0.00065583 | 0 | 0 | 1 | 0.98153 | -0.1291 | 0.4 | 1 | 1.1 | 0.9
20 | 1 | 0 | 0 | 0 | 0 | 1 | 0.98375 | -0.11341 | 0.4 | 1 | 1.1 | 0.9
75 | 1 | 0.0034051 | 0.0008534 | 0 | 0 | 1 | 0.98212 | -0.12498 | 0.4 | 1 | 1.1 | 0.9
76 | 1 | 0.0021335 | 0.00053472 | 0 | 0 | 1 | 0.98369 | -0.11385 | 0.4 | 1 | 1.1 | 0.9
72 | 1 | 0.0031178 | 0.00078141 | 0 | 0 | 1 | 0.98567 | -0.099867 | 0.4 | 1 | 1.1 | 0.9
77 | 1 | 0.0043402 | 0.0010877 | 0 | 0 | 1 | 0.98136 | -0.13037 | 0.4 | 1 | 1.1 | 0.9
70 | 1 | 0.0051501 | 0.0012907 | 0 | 0 | 1 | 0.98758 | -0.086391 | 0.4 | 1 | 1.1 | 0.9
21 | 1 | 0.0017935 | 0.00044948 | 0 | 0 | 1 | 0.99555 | -0.030806 | 0.4 | 1 | 1.1 | 0.9
22 | 1 | 0.0020394 | 0.00051111 | 0 | 0 | 1 | 0.9964 | -0.024889 | 0.4 | 1 | 1.1 | 0.9
23 | 1 | 0 | 0 | 0 | 0 | 1 | 0.99412 | -0.040735 | 0.4 | 1 | 1.1 | 0.9
24 | 1 | 0.0017488 | 0.0004383 | 0 | 0 | 1 | 0.99744 | -0.017681 | 0.4 | 1 | 1.1 | 0.9
25 | 1 | 0 | 0 | 0 | 0 | 1 | 0.99402 | -0.041381 | 0.4 | 1 | 1.1 | 0.9
26 | 1 | 0 | 0 | 0 | 0 | 1 | 0.99248 | -0.052302 | 0.4 | 1 | 1.1 | 0.9
43 | 1 | 0.0021005 | 0.00052645 | 0 | 0 | 1 | 0.99789 | -0.014529 | 0.4 | 1 | 1.1 | 0.9
66 | 1 | 0.0010348 | 0.00025935 | 0 | 0 | 1 | 0.9925 | -0.051962 | 0.4 | 1 | 1.1 | 0.9
47 | 1 | 0 | 0 | 0 | 0 | 1 | 0.99227 | -0.053748 | 0.4 | 1 | 1.1 | 0.9
56 | 1 | 0.00076239 | 0.00019107 | 0 | 0 | 1 | 0.99202 | -0.055496 | 0.4 | 1 | 1.1 | 0.9
42 | 1 | 0.0024804 | 0.00062166 | 0 | 0 | 1 | 0.99942 | -0.003992 | 0.4 | 1 | 1.1 | 0.9
64 | 1 | 0.0028921 | 0.00072482 | 0 | 0 | 1 | 0.99233 | -0.05315 | 0.4 | 1 | 1.1 | 0.9
48 | 1 | 0.00064134 | 0.00016073 | 0 | 0 | 1 | 0.99222 | -0.054144 | 0.4 | 1 | 1.1 | 0.9
46 | 1 | 0.0017693 | 0.00044343 | 0 | 0 | 1 | 0.99214 | -0.054688 | 0.4 | 1 | 1.1 | 0.9
53 | 1 | 0.0011706 | 0.00029339 | 0 | 0 | 1 | 0.9919 | -0.05635 | 0.4 | 1 | 1.1 | 0.9
27 | 1 | 0.0021952 | 0.00055017 | 0 | 0 | 1 | 0.99338 | -0.046463 | 0.4 | 1 | 1.1 | 0.9
28 | 1 | 0 | 0 | 0 | 0 | 1 | 0.99351 | -0.045536 | 0.4 | 1 | 1.1 | 0.9
29 | 1 | 0.002708 | 0.00067869 | 0 | 0 | 1 | 0.99331 | -0.046967 | 0.4 | 1 | 1.1 | 0.9
31 | 1 | 0.0016557 | 0.00041496 | 0 | 0 | 1 | 0.99363 | -0.044648 | 0.4 | 1 | 1.1 | 0.9
100 | 1 | 0.0022614 | 0.00056677 | 0 | 0 | 1 | 0.97109 | -0.20381 | 0.4 | 1 | 1.1 | 0.9
99 | 1 | 0.00077609 | 0.00019451 | 0 | 0 | 1 | 0.97118 | -0.20317 | 0.4 | 1 | 1.1 | 0.9
32 | 1 | 0.0016661 | 0.00041755 | 0 | 0 | 1 | 0.99363 | -0.044648 | 0.4 | 1 | 1.1 | 0.9
33 | 1 | 0.00078944 | 0.00019785 | 0 | 0 | 1 | 0.99357 | -0.045126 | 0.4 | 1 | 1.1 | 0.9
44 | 1 | 0.0037228 | 0.00093302 | 0 | 0 | 1 | 0.99352 | -0.045457 | 0.4 | 1 | 1.1 | 0.9
96 | 1 | 0.0047237 | 0.0011839 | 0 | 0 | 1 | 0.9939 | -0.042786 | 0.4 | 1 | 1.1 | 0.9
93 | 1 | 0 | 0 | 0 | 0 | 1 | 0.97417 | -0.18165 | 0.4 | 1 | 1.1 | 0.9
88 | 1 | 0.0051652 | 0.0012945 | 0 | 0 | 1 | 0.97309 | -0.18941 | 0.4 | 1 | 1.1 | 0.9
91 | 1 | 0.0036546 | 0.00091594 | 0 | 0 | 1 | 0.97487 | -0.17657 | 0.4 | 1 | 1.1 | 0.9
97 | 1 | 0.0019654 | 0.00049257 | 0 | 0 | 1 | 0.99389 | -0.042845 | 0.4 | 1 | 1.1 | 0.9
45 | 1 | 0.0034703 | 0.00086974 | 0 | 0 | 1 | 0.99201 | -0.055589 | 0.4 | 1 | 1.1 | 0.9
63 | 1 | 0.0026382 | 0.00066119 | 0 | 0 | 1 | 0.99186 | -0.056634 | 0.4 | 1 | 1.1 | 0.9
62 | 1 | 0 | 0 | 0 | 0 | 1 | 0.99184 | -0.056766 | 0.4 | 1 | 1.1 | 0.9
49 | 1 | 0.001271 | 0.00031853 | 0 | 0 | 1 | 0.9916 | -0.058513 | 0.4 | 1 | 1.1 | 0.9
50 | 1 | 0.0017014 | 0.00042642 | 0 | 0 | 1 | 0.99152 | -0.059021 | 0.4 | 1 | 1.1 | 0.9
51 | 1 | 0.0011575 | 0.00029009 | 0 | 0 | 1 | 0.99178 | -0.057237 | 0.4 | 1 | 1.1 | 0.9
52 | 1 | 0.0024219 | 0.000607 | 0 | 0 | 1 | 0.99139 | -0.059986 | 0.4 | 1 | 1.1 | 0.9
54 | 1 | 0.0023864 | 0.00059808 | 0 | 0 | 1 | 0.99137 | -0.060138 | 0.4 | 1 | 1.1 | 0.9
55 | 1 | 0.00060883 | 0.00015259 | 0 | 0 | 1 | 0.99135 | -0.060244 | 0.4 | 1 | 1.1 | 0.9
58 | 1 | 0.0031341 | 0.00078547 | 0 | 0 | 1 | 0.99143 | -0.059708 | 0.4 | 1 | 1.1 | 0.9
59 | 1 | 0 | 0 | 0 | 0 | 1 | 0.99142 | -0.059792 | 0.4 | 1 | 1.1 | 0.9
60 | 1 | 0 | 0 | 0 | 0 | 1 | 0.99178 | -0.057229 | 0.4 | 1 | 1.1 | 0.9
61 | 1 | 0.0015146 | 0.0003796 | 0 | 0 | 1 | 0.99139 | -0.060003 | 0.4 | 1 | 1.1 | 0.9
65 | 1 | 0.0005181 | 0.00012985 | 0 | 0 | 1 | 0.99112 | -0.061619 | 0.4 | 1 | 1.1 | 0.9
67 | 1 | 0.0012117 | 0.00030367 | 0 | 0 | 1 | 0.9906 | -0.065239 | 0.4 | 1 | 1.1 | 0.9
69 | 1 | 0.0035633 | 0.00089304 | 0 | 0 | 1 | 0.98956 | -0.072534 | 0.4 | 1 | 1.1 | 0.9
68 | 1 | 0.0031859 | 0.00079845 | 0 | 0 | 1 | 0.98888 | -0.077305 | 0.4 | 1 | 1.1 | 0.9
71 | 1 | 0.00065819 | 0.00016496 | 0 | 0 | 1 | 0.98729 | -0.088488 | 0.4 | 1 | 1.1 | 0.9
73 | 1 | 0.0076649 | 0.001921 | 0 | 0 | 1 | 0.98702 | -0.090386 | 0.4 | 1 | 1.1 | 0.9
78 | 1 | 0.001655 | 0.00041479 | 0 | 0 | 1 | 0.98066 | -0.13539 | 0.4 | 1 | 1.1 | 0.9
79 | 1 | 0 | 0 | 0 | 0 | 1 | 0.98026 | -0.13822 | 0.4 | 1 | 1.1 | 0.9
105 | 1 | 0 | 0 | 0 | 0 | 1 | 0.98017 | -0.13888 | 0.4 | 1 | 1.1 | 0.9
84 | 1 | 0.00051821 | 0.00012988 | 0 | 0 | 1 | 0.97928 | -0.14523 | 0.4 | 1 | 1.1 | 0.9
80 | 1 | 0.0022322 | 0.00055943 | 0 | 0 | 1 | 0.97912 | -0.14643 | 0.4 | 1 | 1.1 | 0.9
81 | 1 | 0 | 0 | 0 | 0 | 1 | 0.97891 | -0.14792 | 0.4 | 1 | 1.1 | 0.9
82 | 1 | 0 | 0 | 0 | 0 | 1 | 0.9792 | -0.14581 | 0.4 | 1 | 1.1 | 0.9
83 | 1 | 0.0016529 | 0.00041425 | 0 | 0 | 1 | 0.97843 | -0.1513 | 0.4 | 1 | 1.1 | 0.9
103 | 1 | 0.0017471 | 0.00043786 | 0 | 0 | 1 | 0.97821 | -0.15294 | 0.4 | 1 | 1.1 | 0.9
102 | 1 | 0.0018795 | 0.00047104 | 0 | 0 | 1 | 0.97804 | -0.15411 | 0.4 | 1 | 1.1 | 0.9
85 | 1 | 0.0054315 | 0.0013613 | 0 | 0 | 1 | 0.97248 | -0.1938 | 0.4 | 1 | 1.1 | 0.9
86 | 1 | 0.0073932 | 0.0018529 | 0 | 0 | 1 | 0.97281 | -0.19139 | 0.4 | 1 | 1.1 | 0.9
87 | 1 | 0 | 0 | 0 | 0 | 1 | 0.97193 | -0.19772 | 0.4 | 1 | 1.1 | 0.9
89 | 1 | 0.0025361 | 0.0006356 | 0 | 0 | 1 | 0.97179 | -0.19878 | 0.4 | 1 | 1.1 | 0.9
90 | 1 | 0.0023503 | 0.00058903 | 0 | 0 | 1 | 0.97171 | -0.1993 | 0.4 | 1 | 1.1 | 0.9
101 | 1 | 0 | 0 | 0 | 0 | 1 | 0.97125 | -0.20265 | 0.4 | 1 | 1.1 | 0.9
92 | 1 | 0.0024408 | 0.00061172 | 0 | 0 | 1 | 0.97538 | -0.17292 | 0.4 | 1 | 1.1 | 0.9
104 | 1 | 0.00315 | 0.00078946 | 0 | 0 | 1 | 0.97797 | -0.15459 | 0.4 | 1 | 1.1 | 0.9

## generator_data
GEN_BUS | PG | QG | QMAX | QMIN | VG | MBASE | GEN_STATUS | PMAX | PMIN
39 | 0.20222 | 0.051003 | 10 | -10 | 1 | 100 | 1 | 10 | 0

## branch_data
F_BUS | T_BUS | BR_R | BR_X | BR_B | RATE_A | RATE_B | RATE_C | TAP | SHIFT | BR_STATUS | ANGMIN | ANGMAX | P_in | Q_in | P_out | Q_out
1 | 2 | 3.6412 | 1.4005 | 3.6746e-09 | 0 | 0 | 0 | 0 | 0 | 1 | -90 | 90 | -0.0045185 | -0.0011325 | 0.0045193 | 0.0011324
2 | 4 | 2.3552 | 0.90585 | 2.3768e-09 | 0 | 0 | 0 | 0 | 0 | 1 | -90 | 90 | -0.0087657 | -0.0021966 | 0.0087677 | 0.0021971
4 | 35 | 0.92079 | 0.35415 | 9.2924e-10 | 0 | 0 | 0 | 0 | 0 | 1 | -90 | 90 | -0.043529 | -0.010922 | 0.043547 | 0.010929
4 | 13 | 2.6697 | 1.0268 | 2.6942e-09 | 0 | 0 | 0 | 0 | 0 | 1 | -90 | 90 | 0.034761 | 0.0087252 | -0.034727 | -0.0087122
3 | 5 | 2.1017 | 0.80835 | 2.121e-09 | 0 | 0 | 0 | 0 | 0 | 1 | -90 | 90 | -0.003697 | -0.0009265 | 0.0036973 | 0.00092642
3 | 6 | 0.76635 | 0.29475 | 7.7338e-10 | 0 | 0 | 0 | 0 | 0 | 1 | -90 | 90 | 0.003697 | 0.0009265 | -0.0036968 | -0.00092653
5 | 18 | 2.4981 | 0.9608 | 2.521e-09 | 0 | 0 | 0 | 0 | 0 | 1 | -90 | 90 | -0.046275 | -0.011606 | 0.046335 | 0.011629
5 | 95 | 0.249 | 0.095771 | 2.5129e-10 | 0 | 0 | 0 | 0 | 0 | 1 | -90 | 90 | 0.042578 | 0.01068 | -0.042573 | -0.010678
35 | 39 | 2.2859 | 0.8792 | 2.3069e-09 | 0 | 0 | 0 | 0 | 0 | 1 | -90 | 90 | -0.055554 | -0.013938 | 0.055629 | 0.013967
35 | 38 | 2.3441 | 0.90157 | 2.3656e-09 | 0 | 0 | 0 | 0 | 0 | 1 | -90 | 90 | 0.012006 | 0.0030084 | -0.012003 | -0.0030073
13 | 12 | 4.2347 | 1.6287 | 4.2735e-09 | 0 | 0 | 0 | 0 | 0 | 1 | -90 | 90 | 0.031034 | 0.0077867 | -0.03099 | -0.0077704
18 | 17 | 4.2662 | 1.6408 | 4.3053e-09 | 0 | 0 | 0 | 0 | 0 | 1 | -90 | 90 | -0.048808 | -0.012249 | 0.048921 | 0.012292
95 | 94 | 0.13978 | 0.053763 | 1.4107e-10 | 0 | 0 | 0 | 0 | 0 | 1 | -90 | 90 | 0.033554 | 0.0084176 | -0.033552 | -0.008417
39 | 42 | 0.37099 | 0.14269 | 7.4878e-10 | 0 | 0 | 0 | 0 | 0 | 1 | -90 | 90 | 0.1423 | 0.035959 | -0.14222 | -0.035929
38 | 10 | 3.9312 | 1.512 | 3.9673e-09 | 0 | 0 | 0 | 0 | 0 | 1 | -90 | 90 | 0.0096771 | 0.0024244 | -0.0096732 | -0.0024233
12 | 14 | 2.8371 | 1.0912 | 2.8631e-09 | 0 | 0 | 0 | 0 | 0 | 1 | -90 | 90 | 0.028066 | 0.0070375 | -0.028042 | -0.0070285
17 | 19 | 3.3943 | 1.3055 | 3.4255e-09 | 0 | 0 | 0 | 0 | 0 | 1 | -90 | 90 | -0.05108 | -0.012833 | 0.051178 | 0.01287
94 | 92 | 1.1043 | 0.42473 | 1.1144e-09 | 0 | 0 | 0 | 0 | 0 | 1 | -90 | 90 | 0.0321 | 0.0080531 | -0.032088 | -0.0080484
7 | 9 | 5.0149 | 1.9288 | 5.061e-09 | 0 | 0 | 0 | 0 | 0 | 1 | -90 | 90 | -0.0024054 | -0.00060285 | 0.0024057 | 0.00060247
9 | 10 | 0.22282 | 0.0857 | 2.2486e-10 | 0 | 0 | 0 | 0 | 0 | 1 | -90 | 90 | -0.0055135 | -0.0013812 | 0.0055136 | 0.0013812
9 | 11 | 2.2105 | 0.85019 | 2.2308e-09 | 0 | 0 | 0 | 0 | 0 | 1 | -90 | 90 | 0.0031078 | 0.00077869 | -0.0031076 | -0.00077883
10 | 40 | 1.4679 | 0.56459 | 1.4814e-09 | 0 | 0 | 0 | 0 | 0 | 1 | -90 | 90 | 0.0041596 | 0.0010421 | -0.0041593 | -0.0010422
40 | 41 | 2.6637 | 1.0245 | 2.6881e-09 | 0 | 0 | 0 | 0 | 0 | 1 | -90 | 90 | 0.002221 | 0.00055638 | -0.0022208 | -0.00055659
14 | 15 | 4.5634 | 1.7551 | 4.6052e-09 | 0 | 0 | 0 | 0 | 0 | 1 | -90 | 90 | 0.01088 | 0.002727 | -0.010874 | -0.0027252
14 | 16 | 1.7132 | 0.65893 | 1.7289e-09 | 0 | 0 | 0 | 0 | 0 | 1 | -90 | 90 | 0.017162 | 0.0043016 | -0.017156 | -0.0042996
15 | 36 | 0.88795 | 0.34152 | 8.961e-10 | 0 | 0 | 0 | 0 | 0 | 1 | -90 | 90 | 0.0097575 | 0.0024453 | -0.0097566 | -0.0024451
16 | 34 | 2.6631 | 1.0243 | 2.6875e-09 | 0 | 0 | 0 | 0 | 0 | 1 | -90 | 90 | 0.014152 | 0.0035468 | -0.014147 | -0.0035448
36 | 37 | 0.84348 | 0.32442 | 8.5122e-10 | 0 | 0 | 0 | 0 | 0 | 1 | -90 | 90 | 0.006691 | 0.0016767 | -0.0066906 | -0.0016767
34 | 30 | 1.9762 | 0.76008 | 1.9943e-09 | 0 | 0 | 0 | 0 | 0 | 1 | -90 | 90 | 0.012745 | 0.0031934 | -0.012741 | -0.0031923
37 | 96 | 2.9937 | 1.1514 | 3.0212e-09 | 0 | 0 | 0 | 0 | 0 | 1 | -90 | 90 | 0.0066906 | 0.0016767 | -0.0066891 | -0.0016764
30 | 31 | 1.9963 | 0.76782 | 2.0146e-09 | 0 | 0 | 0 | 0 | 0 | 1 | -90 | 90 | 0.0078358 | 0.0019636 | -0.0078345 | -0.0019633
30 | 28 | 5.5125 | 2.1202 | 5.5631e-09 | 0 | 0 | 0 | 0 | 0 | 1 | -90 | 90 | 0.0049054 | 0.0012287 | -0.004904 | -0.0012287
19 | 20 | 3.6923 | 1.4201 | 3.7262e-09 | 0 | 0 | 0 | 0 | 0 | 1 | -90 | 90 | -0.053794 | -0.013526 | 0.053912 | 0.013571
20 | 75 | 7.0651 | 2.7174 | 7.13e-09 | 0 | 0 | 0 | 0 | 0 | 1 | -90 | 90 | 0.02066 | 0.0051845 | -0.020627 | -0.0051724
20 | 76 | 2.6177 | 1.0068 | 2.6417e-09 | 0 | 0 | 0 | 0 | 0 | 1 | -90 | 90 | 0.0021337 | 0.00053451 | -0.0021335 | -0.00053472
20 | 72 | 2.2439 | 0.86304 | 2.2645e-09 | 0 | 0 | 0 | 0 | 0 | 1 | -90 | 90 | -0.076706 | -0.01929 | 0.076851 | 0.019346
75 | 77 | 3.9379 | 1.5146 | 3.974e-09 | 0 | 0 | 0 | 0 | 0 | 1 | -90 | 90 | 0.017222 | 0.004319 | -0.017209 | -0.0043145
72 | 70 | 2.1537 | 0.82836 | 4.347e-09 | 0 | 0 | 0 | 0 | 0 | 1 | -90 | 90 | -0.079969 | -0.020127 | 0.08012 | 0.020185
77 | 78 | 4.8969 | 1.8834 | 4.9418e-09 | 0 | 0 | 0 | 0 | 0 | 1 | -90 | 90 | 0.012869 | 0.0032267 | -0.01286 | -0.0032238
70 | 71 | 3.1979 | 1.23 | 3.2272e-09 | 0 | 0 | 0 | 0 | 0 | 1 | -90 | 90 | 0.0083275 | 0.0020871 | -0.0083251 | -0.0020864
70 | 68 | 1.2453 | 0.47896 | 2.5134e-09 | 0 | 0 | 0 | 0 | 0 | 1 | -90 | 90 | -0.093597 | -0.023562 | 0.093716 | 0.023608
21 | 22 | 0.58051 | 0.22327 | 1.1717e-09 | 0 | 0 | 0 | 0 | 0 | 1 | -90 | 90 | -0.13333 | -0.033634 | 0.13344 | 0.033676
21 | 23 | 0.98526 | 0.37895 | 1.9886e-09 | 0 | 0 | 0 | 0 | 0 | 1 | -90 | 90 | 0.13154 | 0.033184 | -0.13135 | -0.033114
22 | 24 | 0.6976 | 0.26831 | 1.408e-09 | 0 | 0 | 0 | 0 | 0 | 1 | -90 | 90 | -0.13548 | -0.034187 | 0.13562 | 0.03424
23 | 25 | 0.07904 | 0.0304 | 1.5953e-10 | 0 | 0 | 0 | 0 | 0 | 1 | -90 | 90 | 0.10665 | 0.026918 | -0.10664 | -0.026915
23 | 26 | 6.0241 | 2.3169 | 6.0793e-09 | 0 | 0 | 0 | 0 | 0 | 1 | -90 | 90 | 0.024706 | 0.0061956 | -0.024667 | -0.006181
24 | 43 | 0.30163 | 0.11601 | 6.088e-10 | 0 | 0 | 0 | 0 | 0 | 1 | -90 | 90 | -0.13737 | -0.034678 | 0.13743 | 0.034701
25 | 66 | 1.2921 | 0.49695 | 2.6079e-09 | 0 | 0 | 0 | 0 | 0 | 1 | -90 | 90 | 0.10664 | 0.026915 | -0.10648 | -0.026854
26 | 47 | 1.4067 | 0.54105 | 1.4196e-09 | 0 | 0 | 0 | 0 | 0 | 1 | -90 | 90 | 0.013177 | 0.0033012 | -0.013174 | -0.0033004
26 | 56 | 3.5653 | 1.3713 | 3.598e-09 | 0 | 0 | 0 | 0 | 0 | 1 | -90 | 90 | 0.01149 | 0.0028798 | -0.011485 | -0.0028782
43 | 42 | 0.99481 | 0.38262 | 2.0079e-09 | 0 | 0 | 0 | 0 | 0 | 1 | -90 | 90 | -0.13953 | -0.035228 | 0.13974 | 0.035307
66 | 64 | 0.14634 | 0.056284 | 2.9536e-10 | 0 | 0 | 0 | 0 | 0 | 1 | -90 | 90 | 0.10545 | 0.026595 | -0.10543 | -0.026588
47 | 48 | 0.63929 | 0.24588 | 6.4515e-10 | 0 | 0 | 0 | 0 | 0 | 1 | -90 | 90 | 0.0079332 | 0.0019873 | -0.0079327 | -0.0019872
47 | 46 | 2.2998 | 0.88456 | 2.321e-09 | 0 | 0 | 0 | 0 | 0 | 1 | -90 | 90 | 0.0052407 | 0.001313 | -0.00524 | -0.001313
56 | 53 | 1.02 | 0.3923 | 1.0293e-09 | 0 | 0 | 0 | 0 | 0 | 1 | -90 | 90 | 0.010723 | 0.0026871 | -0.010722 | -0.0026867
64 | 65 | 1.0709 | 0.4119 | 2.1615e-09 | 0 | 0 | 0 | 0 | 0 | 1 | -90 | 90 | 0.10254 | 0.025863 | -0.10241 | -0.025817
48 | 63 | 4.3755 | 1.6829 | 4.4157e-09 | 0 | 0 | 0 | 0 | 0 | 1 | -90 | 90 | 0.0072914 | 0.0018265 | -0.0072889 | -0.001826
46 | 45 | 3.3263 | 1.2794 | 3.3569e-09 | 0 | 0 | 0 | 0 | 0 | 1 | -90 | 90 | 0.0034707 | 0.00086957 | -0.0034703 | -0.00086974
53 | 51 | 1.1905 | 0.45789 | 1.2014e-09 | 0 | 0 | 0 | 0 | 0 | 1 | -90 | 90 | 0.0095509 | 0.0023933 | -0.0095498 | -0.002393
27 | 28 | 2.4288 | 0.93415 | 2.4511e-09 | 0 | 0 | 0 | 0 | 0 | 1 | -90 | 90 | -0.0049034 | -0.0012287 | 0.004904 | 0.0012287
27 | 29 | 2.394 | 0.92079 | 2.416e-09 | 0 | 0 | 0 | 0 | 0 | 1 | -90 | 90 | 0.0027082 | 0.00067852 | -0.002708 | -0.00067869
31 | 32 | 0.00074031 | 0.00028473 | 7.471e-13 | 0 | 0 | 0 | 0 | 0 | 1 | -90 | 90 | 0.0061788 | 0.0015484 | -0.0061788 | -0.0015484
100 | 99 | 3.5264 | 1.3563 | 3.5588e-09 | 0 | 0 | 0 | 0 | 0 | 1 | -90 | 90 | -0.0022614 | -0.00056678 | 0.0022616 | 0.00056652
99 | 101 | 2.0813 | 0.8005 | 2.1004e-09 | 0 | 0 | 0 | 0 | 0 | 1 | -90 | 90 | -0.0030377 | -0.00076103 | 0.0030379 | 0.00076091
32 | 33 | 1.362 | 0.52385 | 1.3745e-09 | 0 | 0 | 0 | 0 | 0 | 1 | -90 | 90 | 0.0045127 | 0.0011308 | -0.0045124 | -0.0011308
33 | 44 | 1.1427 | 0.4395 | 1.1532e-09 | 0 | 0 | 0 | 0 | 0 | 1 | -90 | 90 | 0.003723 | 0.00093298 | -0.0037228 | -0.00093302
96 | 97 | 0.38407 | 0.14772 | 3.876e-10 | 0 | 0 | 0 | 0 | 0 | 1 | -90 | 90 | 0.0019654 | 0.00049254 | -0.0019654 | -0.00049257
93 | 88 | 3.6926 | 1.4202 | 3.7265e-09 | 0 | 0 | 0 | 0 | 0 | 1 | -90 | 90 | 0.025959 | 0.0065083 | -0.025931 | -0.0064979
93 | 91 | 2.4233 | 0.93204 | 2.4455e-09 | 0 | 0 | 0 | 0 | 0 | 1 | -90 | 90 | -0.025959 | -0.0065083 | 0.025977 | 0.0065151
88 | 86 | 1.1787 | 0.45336 | 1.1896e-09 | 0 | 0 | 0 | 0 | 0 | 1 | -90 | 90 | 0.020766 | 0.0052034 | -0.02076 | -0.0052013
91 | 92 | 1.5268 | 0.58723 | 1.5408e-09 | 0 | 0 | 0 | 0 | 0 | 1 | -90 | 90 | -0.029632 | -0.007431 | 0.029647 | 0.0074366
63 | 62 | 0.36116 | 0.13891 | 3.6447e-10 | 0 | 0 | 0 | 0 | 0 | 1 | -90 | 90 | 0.0046507 | 0.0011648 | -0.0046506 | -0.0011648
62 | 60 | 1.2741 | 0.49005 | 1.2858e-09 | 0 | 0 | 0 | 0 | 0 | 1 | -90 | 90 | 0.0046506 | 0.0011648 | -0.0046503 | -0.0011648
49 | 50 | 0.91355 | 0.35137 | 9.2194e-10 | 0 | 0 | 0 | 0 | 0 | 1 | -90 | 90 | 0.0071199 | 0.001784 | -0.0071194 | -0.0017839
49 | 51 | 1.946 | 0.74848 | 1.9639e-09 | 0 | 0 | 0 | 0 | 0 | 1 | -90 | 90 | -0.0083908 | -0.0021025 | 0.0083923 | 0.0021029
50 | 52 | 2.2797 | 0.87681 | 2.3006e-09 | 0 | 0 | 0 | 0 | 0 | 1 | -90 | 90 | 0.0054179 | 0.0013575 | -0.0054172 | -0.0013574
52 | 54 | 0.65181 | 0.2507 | 6.5779e-10 | 0 | 0 | 0 | 0 | 0 | 1 | -90 | 90 | 0.0029953 | 0.00075041 | -0.0029952 | -0.00075045
54 | 55 | 2.2091 | 0.84964 | 2.2293e-09 | 0 | 0 | 0 | 0 | 0 | 1 | -90 | 90 | 0.00060884 | 0.00015237 | -0.00060883 | -0.00015259
58 | 59 | 0.70843 | 0.27247 | 7.1493e-10 | 0 | 0 | 0 | 0 | 0 | 1 | -90 | 90 | 0.0015147 | 0.00037938 | -0.0015147 | -0.00037944
58 | 60 | 6.8254 | 2.6252 | 6.8881e-09 | 0 | 0 | 0 | 0 | 0 | 1 | -90 | 90 | -0.0046487 | -0.0011648 | 0.0046503 | 0.0011648
59 | 61 | 1.7807 | 0.6849 | 1.7971e-09 | 0 | 0 | 0 | 0 | 0 | 1 | -90 | 90 | 0.0015147 | 0.00037944 | -0.0015146 | -0.0003796
65 | 67 | 0.45937 | 0.17668 | 9.2717e-10 | 0 | 0 | 0 | 0 | 0 | 1 | -90 | 90 | 0.1019 | 0.025687 | -0.10184 | -0.025667
67 | 69 | 0.93546 | 0.35979 | 1.8881e-09 | 0 | 0 | 0 | 0 | 0 | 1 | -90 | 90 | 0.10063 | 0.025363 | -0.10053 | -0.025324
69 | 68 | 0.63346 | 0.24364 | 1.2786e-09 | 0 | 0 | 0 | 0 | 0 | 1 | -90 | 90 | 0.096967 | 0.024431 | -0.096902 | -0.024406
71 | 73 | 3.1431 | 1.2089 | 3.1719e-09 | 0 | 0 | 0 | 0 | 0 | 1 | -90 | 90 | 0.0076669 | 0.0019215 | -0.0076649 | -0.001921
78 | 79 | 3.1633 | 1.2166 | 3.1923e-09 | 0 | 0 | 0 | 0 | 0 | 1 | -90 | 90 | 0.011205 | 0.002809 | -0.011201 | -0.0028076
79 | 105 | 0.73905 | 0.28425 | 7.4583e-10 | 0 | 0 | 0 | 0 | 0 | 1 | -90 | 90 | 0.011201 | 0.0028076 | -0.0112 | -0.0028073
105 | 84 | 7.0916 | 2.7276 | 7.1567e-09 | 0 | 0 | 0 | 0 | 0 | 1 | -90 | 90 | 0.0112 | 0.0028073 | -0.01119 | -0.0028042
84 | 82 | 0.67296 | 0.25883 | 6.7914e-10 | 0 | 0 | 0 | 0 | 0 | 1 | -90 | 90 | 0.010671 | 0.0026743 | -0.010671 | -0.0026741
80 | 81 | 2.2103 | 0.8501 | 2.2305e-09 | 0 | 0 | 0 | 0 | 0 | 1 | -90 | 90 | 0.0084376 | 0.0021143 | -0.0084358 | -0.0021139
80 | 82 | 0.72198 | 0.27769 | 7.2861e-10 | 0 | 0 | 0 | 0 | 0 | 1 | -90 | 90 | -0.01067 | -0.0026738 | 0.010671 | 0.0026741
81 | 83 | 4.9976 | 1.9221 | 5.0434e-09 | 0 | 0 | 0 | 0 | 0 | 1 | -90 | 90 | 0.0084358 | 0.0021139 | -0.0084319 | -0.0021128
83 | 103 | 3.0193 | 1.1613 | 3.047e-09 | 0 | 0 | 0 | 0 | 0 | 1 | -90 | 90 | 0.006779 | 0.0016986 | -0.0067775 | -0.0016983
103 | 102 | 2.9029 | 1.1165 | 2.9295e-09 | 0 | 0 | 0 | 0 | 0 | 1 | -90 | 90 | 0.0050304 | 0.0012604 | -0.0050296 | -0.0012604
102 | 104 | 1.8914 | 0.72745 | 1.9087e-09 | 0 | 0 | 0 | 0 | 0 | 1 | -90 | 90 | 0.0031502 | 0.00078936 | -0.00315 | -0.00078947
85 | 86 | 2.2166 | 0.85254 | 2.2369e-09 | 0 | 0 | 0 | 0 | 0 | 1 | -90 | 90 | -0.013363 | -0.0033469 | 0.013367 | 0.0033484
85 | 87 | 6.0806 | 2.3387 | 6.1364e-09 | 0 | 0 | 0 | 0 | 0 | 1 | -90 | 90 | 0.0079314 | 0.0019856 | -0.0079271 | -0.0019846
87 | 89 | 5.1288 | 1.9726 | 5.1759e-09 | 0 | 0 | 0 | 0 | 0 | 1 | -90 | 90 | 0.0025364 | 0.00063526 | -0.002536 | -0.00063561
87 | 90 | 3.5875 | 1.3798 | 3.6204e-09 | 0 | 0 | 0 | 0 | 0 | 1 | -90 | 90 | 0.0053907 | 0.0013493 | -0.0053895 | -0.0013492
90 | 101 | 13.5202 | 5.2001 | 1.3644e-08 | 0 | 0 | 0 | 0 | 0 | 1 | -90 | 90 | 0.0030393 | 0.00076016 | -0.0030379 | -0.00076091