## bus_data
BUS_I | BUS_TYPE | Pd | Qd | Gs | Bs | area | Vm | Va | baseKV | zone | Vmax | Vmin
8 | 1 | 0.0020562 | 0.00051534 | 0 | 0 | 1 | 0.98742 | -0.088315 | 0.4 | 1 | 1.1 | 0.9
9 | 1 | 0.00077185 | 0.00019344 | 0 | 0 | 1 | 0.98751 | -0.08772 | 0.4 | 1 | 1.1 | 0.9
10 | 1 | 0.0014108 | 0.00035357 | 0 | 0 | 1 | 0.98742 | -0.088329 | 0.4 | 1 | 1.1 | 0.9
11 | 1 | 0.0011361 | 0.00028474 | 0 | 0 | 1 | 0.98756 | -0.087358 | 0.4 | 1 | 1.1 | 0.9
13 | 1 | 0.0021322 | 0.00053439 | 0 | 0 | 1 | 0.98767 | -0.086556 | 0.4 | 1 | 1.1 | 0.9
68 | 1 | 0.0019986 | 0.0005009 | 0 | 0 | 1 | 0.98775 | -0.086014 | 0.4 | 1 | 1.1 | 0.9
50 | 1 | 0.0032123 | 0.00080508 | 0 | 0 | 1 | 0.9903 | -0.067972 | 0.4 | 1 | 1.1 | 0.9
51 | 1 | 0.001196 | 0.00029974 | 0 | 0 | 1 | 0.99064 | -0.065598 | 0.4 | 1 | 1.1 | 0.9
52 | 1 | 0.0017685 | 0.00044324 | 0 | 0 | 1 | 0.99095 | -0.063345 | 0.4 | 1 | 1.1 | 0.9
53 | 1 | 0.00058701 | 0.00014712 | 0 | 0 | 1 | 0.99124 | -0.061319 | 0.4 | 1 | 1.1 | 0.9
69 | 1 | 0 | 0 | 0 | 0 | 1 | 0.99134 | -0.060581 | 0.4 | 1 | 1.1 | 0.9
57 | 1 | 0.000811 | 0.00020326 | 0 | 0 | 1 | 0.99284 | -0.050173 | 0.4 | 1 | 1.1 | 0.9
58 | 1 | 0.0012195 | 0.00030565 | 0 | 0 | 1 | 0.99286 | -0.049989 | 0.4 | 1 | 1.1 | 0.9
92 | 1 | 0.0011718 | 0.00029367 | 0 | 0 | 1 | 0.9928 | -0.050466 | 0.4 | 1 | 1.1 | 0.9
96 | 1 | 0 | 0 | 0 | 0 | 1 | 0.99322 | -0.047486 | 0.4 | 1 | 1.1 | 0.9
70 | 1 | 0.0056522 | 0.0014166 | 0 | 0 | 1 | 0.98794 | -0.084647 | 0.4 | 1 | 1.1 | 0.9
71 | 1 | 0.0053125 | 0.0013314 | 0 | 0 | 1 | 0.9926 | -0.051732 | 0.4 | 1 | 1.1 | 0.9
72 | 1 | 0.001169 | 0.00029298 | 0 | 0 | 1 | 0.99024 | -0.068382 | 0.4 | 1 | 1.1 | 0.9
73 | 1 | 0.0031305 | 0.00078457 | 0 | 0 | 1 | 0.98802 | -0.084059 | 0.4 | 1 | 1.1 | 0.9
85 | 1 | 0.0011429 | 0.00028643 | 0 | 0 | 1 | 0.99289 | -0.049673 | 0.4 | 1 | 1.1 | 0.9
82 | 1 | 0.0051256 | 0.0012846 | 0 | 0 | 1 | 0.98942 | -0.074146 | 0.4 | 1 | 1.1 | 0.9
74 | 1 | 0.005522 | 0.001384 | 0 | 0 | 1 | 0.98857 | -0.080151 | 0.4 | 1 | 1.1 | 0.9
83 | 1 | 0.003174 | 0.00079547 | 0 | 0 | 1 | 0.98862 | -0.07983 | 0.4 | 1 | 1.1 | 0.9
75 | 1 | 0.0039208 | 0.00098266 | 0 | 0 | 1 | 0.99931 | -0.0048069 | 0.4 | 1 | 1.1 | 0.9
76 | 1 | 0.00077582 | 0.00019444 | 0 | 0 | 1 | 0.9993 | -0.0049379 | 0.4 | 1 | 1.1 | 0.9
77 | 1 | 0.0024294 | 0.00060885 | 0 | 0 | 1 | 0.99959 | -0.00289 | 0.4 | 1 | 1.1 | 0.9
78 | 1 | 0.0012161 | 0.00030479 | 0 | 0 | 1 | 0.99915 | -0.0059863 | 0.4 | 1 | 1.1 | 0.9
79 | 1 | 0.0025611 | 0.00064188 | 0 | 0 | 1 | 0.99964 | -0.0025001 | 0.4 | 1 | 1.1 | 0.9
80 | 1 | 0.0020069 | 0.00050298 | 0 | 0 | 1 | 0.99914 | -0.0060258 | 0.4 | 1 | 1.1 | 0.9
81 | 3 | 0.0043255 | 0.0010841 | 0 | 0 | 1 | 1 | 0 | 0.4 | 1 | 1.1 | 0.9
84 | 1 | 0.0011392 | 0.00028551 | 0 | 0 | 1 | 0.99914 | -0.0060322 | 0.4 | 1 | 1.1 | 0.9
112 | 1 | 0.0031334 | 0.00078531 | 0 | 0 | 1 | 0.99974 | -0.0017857 | 0.4 | 1 | 1.1 | 0.9
114 | 1 | 0.0036791 | 0.00092206 | 0 | 0 | 1 | 0.99444 | -0.038786 | 0.4 | 1 | 1.1 | 0.9
86 | 1 | 0.00085558 | 0.00021443 | 0 | 0 | 1 | 0.99222 | -0.054528 | 0.4 | 1 | 1.1 | 0.9
87 | 1 | 0.0026682 | 0.0006687 | 0 | 0 | 1 | 0.99214 | -0.055077 | 0.4 | 1 | 1.1 | 0.9
88 | 1 | 0 | 0 | 0 | 0 | 1 | 0.99244 | -0.052971 | 0.4 | 1 | 1.1 | 0.9
89 | 1 | 0.00086431 | 0.00021662 | 0 | 0 | 1 | 0.99243 | -0.05307 | 0.4 | 1 | 1.1 | 0.9
90 | 1 | 0.0034807 | 0.00087236 | 0 | 0 | 1 | 0.99254 | -0.052298 | 0.4 | 1 | 1.1 | 0.9
93 | 1 | 0.000929 | 0.00023283 | 0 | 0 | 1 | 0.99431 | -0.039753 | 0.4 | 1 | 1.1 | 0.9
94 | 1 | 0.0011624 | 0.00029133 | 0 | 0 | 1 | 0.99359 | -0.044838 | 0.4 | 1 | 1.1 | 0.9
95 | 1 | 0 | 0 | 0 | 0 | 1 | 0.99461 | -0.037677 | 0.4 | 1 | 1.1 | 0.9
97 | 1 | 0.0015745 | 0.0003946 | 0 | 0 | 1 | 0.99553 | -0.031219 | 0.4 | 1 | 1.1 | 0.9
98 | 1 | 0.0025501 | 0.00063911 | 0 | 0 | 1 | 0.99451 | -0.038385 | 0.4 | 1 | 1.1 | 0.9
99 | 1 | 0.0035607 | 0.00089239 | 0 | 0 | 1 | 0.99297 | -0.049252 | 0.4 | 1 | 1.1 | 0.9
100 | 1 | 0 | 0 | 0 | 0 | 1 | 0.99625 | -0.026119 | 0.4 | 1 | 1.1 | 0.9
101 | 1 | 0.0019272 | 0.00048301 | 0 | 0 | 1 | 0.99443 | -0.038927 | 0.4 | 1 | 1.1 | 0.9
116 | 1 | 0.0014226 | 0.00035654 | 0 | 0 | 1 | 0.99289 | -0.049792 | 0.4 | 1 | 1.1 | 0.9
113 | 1 | 0.0029365 | 0.00073596 | 0 | 0 | 1 | 0.99535 | -0.032473 | 0.4 | 1 | 1.1 | 0.9
117 | 1 | 0 | 0 | 0 | 0 | 1 | 0.99282 | -0.0503 | 0.4 | 1 | 1.1 | 0.9
118 | 1 | 0.0006316 | 0.00015829 | 0 | 0 | 1 | 0.99279 | -0.050521 | 0.4 | 1 | 1.1 | 0.9
120 | 1 | 0.00037719 | 9.4532e-05 | 0 | 0 | 1 | 0.99277 | -0.050621 | 0.4 | 1 | 1.1 | 0.9
119 | 1 | 0.00052398 | 0.00013132 | 0 | 0 | 1 | 0.99276 | -0.050732 | 0.4 | 1 | 1.1 | 0.9

## generator_data
GEN_BUS | PG | QG | QMAX | QMIN | VG | MBASE | GEN_STATUS | PMAX | PMIN
81 | 0.10105 | 0.025409 | 10 | -10 | 1 | 100 | 1 | 10 | 0

## branch_data
F_BUS | T_BUS | BR_R | BR_X | BR_B | RATE_A | RATE_B | RATE_C | TAP | SHIFT | BR_STATUS | ANGMIN | ANGMAX | P_in | Q_in | P_out | Q_out
8 | 9 | 2.1785 | 0.83788 | 2.1985e-09 | 0 | 0 | 0 | 0 | 0 | 1 | -90 | 90 | -0.003467 | -0.0008689 | 0.0034673 | 0.0008688
8 | 10 | 0.12187 | 0.046872 | 1.2299e-10 | 0 | 0 | 0 | 0 | 0 | 1 | -90 | 90 | 0.0014108 | 0.00035356 | -0.0014108 | -0.00035357
9 | 11 | 1.0857 | 0.41759 | 1.0957e-09 | 0 | 0 | 0 | 0 | 0 | 1 | -90 | 90 | -0.0042391 | -0.0010622 | 0.0042393 | 0.0010622
11 | 13 | 1.8934 | 0.72823 | 1.9108e-09 | 0 | 0 | 0 | 0 | 0 | 1 | -90 | 90 | -0.0053755 | -0.001347 | 0.005376 | 0.001347
13 | 68 | 0.9169 | 0.35265 | 9.2531e-10 | 0 | 0 | 0 | 0 | 0 | 1 | -90 | 90 | -0.0075083 | -0.0018814 | 0.0075088 | 0.0018815
68 | 70 | 1.8275 | 0.70287 | 1.8442e-09 | 0 | 0 | 0 | 0 | 0 | 1 | -90 | 90 | -0.0095074 | -0.0023824 | 0.0095092 | 0.0023829
50 | 51 | 9.4328 | 3.628 | 9.5194e-09 | 0 | 0 | 0 | 0 | 0 | 1 | -90 | 90 | -0.0032123 | -0.00080508 | 0.0032134 | 0.00080455
51 | 52 | 6.5202 | 2.5078 | 6.5801e-09 | 0 | 0 | 0 | 0 | 0 | 1 | -90 | 90 | -0.0044093 | -0.0011043 | 0.0044107 | 0.0011042
52 | 53 | 4.1882 | 1.6108 | 4.2266e-09 | 0 | 0 | 0 | 0 | 0 | 1 | -90 | 90 | -0.0061792 | -0.0015474 | 0.006181 | 0.0015477
53 | 69 | 1.3943 | 0.53626 | 1.4071e-09 | 0 | 0 | 0 | 0 | 0 | 1 | -90 | 90 | -0.006768 | -0.0016948 | 0.0067687 | 0.0016949
69 | 71 | 2.8303 | 1.0886 | 2.8563e-09 | 0 | 0 | 0 | 0 | 0 | 1 | -90 | 90 | -0.040146 | -0.010071 | 0.040196 | 0.01009
69 | 72 | 2.9964 | 1.1525 | 3.0239e-09 | 0 | 0 | 0 | 0 | 0 | 1 | -90 | 90 | 0.033378 | 0.0083766 | -0.033342 | -0.008363
57 | 58 | 2.9096 | 1.1191 | 2.9363e-09 | 0 | 0 | 0 | 0 | 0 | 1 | -90 | 90 | -0.000811 | -0.00020326 | 0.00081102 | 0.00020298
58 | 92 | 0.67628 | 0.26011 | 6.8248e-10 | 0 | 0 | 0 | 0 | 0 | 1 | -90 | 90 | 0.0090445 | 0.0022658 | -0.0090439 | -0.0022656
58 | 96 | 2.9 | 1.1154 | 2.9267e-09 | 0 | 0 | 0 | 0 | 0 | 1 | -90 | 90 | -0.011075 | -0.0027744 | 0.011079 | 0.0027756
92 | 90 | 2.9853 | 1.1482 | 3.0127e-09 | 0 | 0 | 0 | 0 | 0 | 1 | -90 | 90 | 0.0078722 | 0.0019719 | -0.0078702 | -0.0019715
96 | 99 | 3.4763 | 1.337 | 3.5082e-09 | 0 | 0 | 0 | 0 | 0 | 1 | -90 | 90 | 0.006518 | 0.0016322 | -0.0065164 | -0.001632
96 | 94 | 1.9327 | 0.74334 | 1.9504e-09 | 0 | 0 | 0 | 0 | 0 | 1 | -90 | 90 | -0.017597 | -0.0044078 | 0.017603 | 0.0044101
70 | 73 | 0.49316 | 0.18968 | 4.9769e-10 | 0 | 0 | 0 | 0 | 0 | 1 | -90 | 90 | -0.015161 | -0.0037995 | 0.015163 | 0.0037999
71 | 85 | 0.58214 | 0.2239 | 5.8748e-10 | 0 | 0 | 0 | 0 | 0 | 1 | -90 | 90 | -0.045508 | -0.011422 | 0.045521 | 0.011427
72 | 82 | 2.29 | 0.88075 | 2.311e-09 | 0 | 0 | 0 | 0 | 0 | 1 | -90 | 90 | 0.032173 | 0.00807 | -0.032147 | -0.0080604
73 | 74 | 2.7177 | 1.0453 | 2.7426e-09 | 0 | 0 | 0 | 0 | 0 | 1 | -90 | 90 | -0.018293 | -0.0045845 | 0.018303 | 0.004588
85 | 114 | 3.0093 | 1.1574 | 3.0369e-09 | 0 | 0 | 0 | 0 | 0 | 1 | -90 | 90 | -0.046664 | -0.011713 | 0.046735 | 0.01174
82 | 83 | 2.6829 | 1.0319 | 2.7075e-09 | 0 | 0 | 0 | 0 | 0 | 1 | -90 | 90 | 0.027021 | 0.0067758 | -0.027 | -0.0067678
74 | 83 | 0.1715 | 0.065961 | 1.7307e-10 | 0 | 0 | 0 | 0 | 0 | 1 | -90 | 90 | -0.023825 | -0.005972 | 0.023826 | 0.0059724
75 | 76 | 0.33142 | 0.12747 | 3.3446e-10 | 0 | 0 | 0 | 0 | 0 | 1 | -90 | 90 | 0.0051388 | 0.0012876 | -0.0051387 | -0.0012876
75 | 77 | 2.7522 | 1.0585 | 2.7775e-09 | 0 | 0 | 0 | 0 | 0 | 1 | -90 | 90 | -0.0090596 | -0.0022703 | 0.009062 | 0.0022709
76 | 78 | 3.1245 | 1.2017 | 3.1532e-09 | 0 | 0 | 0 | 0 | 0 | 1 | -90 | 90 | 0.0043629 | 0.0010932 | -0.0043622 | -0.0010933
77 | 79 | 0.44154 | 0.16982 | 4.4559e-10 | 0 | 0 | 0 | 0 | 0 | 1 | -90 | 90 | -0.011491 | -0.0028798 | 0.011492 | 0.00288
78 | 80 | 0.16355 | 0.062904 | 1.6505e-10 | 0 | 0 | 0 | 0 | 0 | 1 | -90 | 90 | 0.0031461 | 0.00078847 | -0.0031461 | -0.00078848
79 | 81 | 2.3161 | 0.89079 | 2.3373e-09 | 0 | 0 | 0 | 0 | 0 | 1 | -90 | 90 | -0.014053 | -0.0035219 | 0.014058 | 0.0035235
80 | 84 | 0.073257 | 0.028176 | 7.3929e-11 | 0 | 0 | 0 | 0 | 0 | 1 | -90 | 90 | 0.0011392 | 0.0002855 | -0.0011392 | -0.00028551
81 | 112 | 0.28338 | 0.10899 | 2.8598e-10 | 0 | 0 | 0 | 0 | 0 | 1 | -90 | 90 | 0.082671 | 0.020801 | -0.08265 | -0.020793
112 | 100 | 3.9999 | 1.5384 | 4.0366e-09 | 0 | 0 | 0 | 0 | 0 | 1 | -90 | 90 | 0.079517 | 0.020008 | -0.079248 | -0.019905
114 | 113 | 1.6209 | 0.62342 | 1.6358e-09 | 0 | 0 | 0 | 0 | 0 | 1 | -90 | 90 | -0.050414 | -0.012662 | 0.050458 | 0.012679
86 | 87 | 2.6405 | 1.0156 | 2.6647e-09 | 0 | 0 | 0 | 0 | 0 | 1 | -90 | 90 | 0.0026684 | 0.00066852 | -0.0026681 | -0.0006687
86 | 88 | 5.6607 | 2.1772 | 5.7126e-09 | 0 | 0 | 0 | 0 | 0 | 1 | -90 | 90 | -0.0035239 | -0.00088295 | 0.0035247 | 0.00088268
88 | 89 | 1.4682 | 0.56469 | 1.4817e-09 | 0 | 0 | 0 | 0 | 0 | 1 | -90 | 90 | 0.00086432 | 0.00021648 | -0.00086431 | -0.00021662
88 | 90 | 1.9631 | 0.75504 | 1.9811e-09 | 0 | 0 | 0 | 0 | 0 | 1 | -90 | 90 | -0.004389 | -0.0010992 | 0.0043894 | 0.0010991
93 | 94 | 3.484 | 1.34 | 3.516e-09 | 0 | 0 | 0 | 0 | 0 | 1 | -90 | 90 | 0.018779 | 0.0047062 | -0.018766 | -0.0047014
93 | 95 | 1.3566 | 0.52178 | 1.3691e-09 | 0 | 0 | 0 | 0 | 0 | 1 | -90 | 90 | -0.019708 | -0.004939 | 0.019714 | 0.004941
95 | 97 | 3.4431 | 1.3243 | 3.4747e-09 | 0 | 0 | 0 | 0 | 0 | 1 | -90 | 90 | -0.024192 | -0.0060628 | 0.024213 | 0.0060708
95 | 98 | 2.0332 | 0.78199 | 2.0518e-09 | 0 | 0 | 0 | 0 | 0 | 1 | -90 | 90 | 0.0044779 | 0.0011218 | -0.0044774 | -0.0011218
97 | 100 | 2.5564 | 0.98325 | 2.5799e-09 | 0 | 0 | 0 | 0 | 0 | 1 | -90 | 90 | -0.025788 | -0.0064654 | 0.025806 | 0.0064722
98 | 101 | 3.6253 | 1.3943 | 3.6585e-09 | 0 | 0 | 0 | 0 | 0 | 1 | -90 | 90 | 0.0019274 | 0.0004827 | -0.0019272 | -0.00048301
99 | 116 | 2.3397 | 0.89989 | 2.3612e-09 | 0 | 0 | 0 | 0 | 0 | 1 | -90 | 90 | 0.0029558 | 0.00073959 | -0.0029555 | -0.00073974
100 | 113 | 1.5441 | 0.59389 | 1.5583e-09 | 0 | 0 | 0 | 0 | 0 | 1 | -90 | 90 | 0.053442 | 0.013433 | -0.053395 | -0.013415
116 | 117 | 4.2369 | 1.6296 | 4.2758e-09 | 0 | 0 | 0 | 0 | 0 | 1 | -90 | 90 | 0.0015329 | 0.0003832 | -0.0015328 | -0.00038358
117 | 118 | 1.8426 | 0.70868 | 1.8595e-09 | 0 | 0 | 0 | 0 | 0 | 1 | -90 | 90 | 0.0015328 | 0.00038358 | -0.0015328 | -0.00038374
118 | 120 | 1.4321 | 0.55082 | 1.4453e-09 | 0 | 0 | 0 | 0 | 0 | 1 | -90 | 90 | 0.00090119 | 0.00022545 | -0.00090118 | -0.00022559
120 | 119 | 2.7073 | 1.0413 | 2.7322e-09 | 0 | 0 | 0 | 0 | 0 | 1 | -90 | 90 | 0.00052399 | 0.00013106 | -0.00052398 | -0.00013132