## bus_data
BUS_I | BUS_TYPE | Pd | Qd | Gs | Bs | area | Vm | Va | baseKV | zone | Vmax | Vmin
1 | 3 | 0.0043068 | 0.0010794 | 0 | 0 | 1 | 1 | 0 | 0.4 | 1 | 1.1 | 0.9
2 | 1 | 0.0042209 | 0.0010579 | 0 | 0 | 1 | 0.99995 | -0.00035603 | 0.4 | 1 | 1.1 | 0.9
3 | 1 | 0.0025472 | 0.00063839 | 0 | 0 | 1 | 0.99761 | -0.016669 | 0.4 | 1 | 1.1 | 0.9
4 | 1 | 0.0038594 | 0.00096726 | 0 | 0 | 1 | 0.99718 | -0.019514 | 0.4 | 1 | 1.1 | 0.9
5 | 1 | 0.0050748 | 0.0012719 | 0 | 0 | 1 | 0.99591 | -0.028569 | 0.4 | 1 | 1.1 | 0.9
6 | 1 | 0 | 0 | 0 | 0 | 1 | 0.99564 | -0.030222 | 0.4 | 1 | 1.1 | 0.9
7 | 1 | 0.0094214 | 0.0023612 | 0 | 0 | 1 | 0.9946 | -0.037737 | 0.4 | 1 | 1.1 | 0.9
8 | 1 | 0.0022492 | 0.00056371 | 0 | 0 | 1 | 0.99413 | -0.04073 | 0.4 | 1 | 1.1 | 0.9
9 | 1 | 0.0045096 | 0.0011302 | 0 | 0 | 1 | 0.99428 | -0.039756 | 0.4 | 1 | 1.1 | 0.9
29 | 1 | 0.0015551 | 0.00038973 | 0 | 0 | 1 | 0.99336 | -0.046497 | 0.4 | 1 | 1.1 | 0.9
22 | 1 | 0 | 0 | 0 | 0 | 1 | 0.99037 | -0.066998 | 0.4 | 1 | 1.1 | 0.9
15 | 1 | 0.0032735 | 0.00082042 | 0 | 0 | 1 | 0.99338 | -0.046136 | 0.4 | 1 | 1.1 | 0.9
30 | 1 | 0.0054967 | 0.0013776 | 0 | 0 | 1 | 0.99264 | -0.051527 | 0.4 | 1 | 1.1 | 0.9
24 | 1 | 0.0025667 | 0.00064327 | 0 | 0 | 1 | 0.99016 | -0.068467 | 0.4 | 1 | 1.1 | 0.9
20 | 1 | 0.0038023 | 0.00095295 | 0 | 0 | 1 | 0.98798 | -0.083763 | 0.4 | 1 | 1.1 | 0.9
13 | 1 | 0 | 0 | 0 | 0 | 1 | 0.99244 | -0.052723 | 0.4 | 1 | 1.1 | 0.9
10 | 1 | 0.0090643 | 0.0022717 | 0 | 0 | 1 | 0.99057 | -0.065933 | 0.4 | 1 | 1.1 | 0.9
11 | 1 | 0.006978 | 0.0017489 | 0 | 0 | 1 | 0.99157 | -0.058874 | 0.4 | 1 | 1.1 | 0.9
12 | 1 | 0.0094834 | 0.0023768 | 0 | 0 | 1 | 0.99017 | -0.068764 | 0.4 | 1 | 1.1 | 0.9
14 | 1 | 0.0019458 | 0.00048765 | 0 | 0 | 1 | 0.99009 | -0.069314 | 0.4 | 1 | 1.1 | 0.9
16 | 1 | 0.0057365 | 0.0014377 | 0 | 0 | 1 | 0.99185 | -0.056908 | 0.4 | 1 | 1.1 | 0.9
17 | 1 | 0.0071142 | 0.001783 | 0 | 0 | 1 | 0.99181 | -0.05716 | 0.4 | 1 | 1.1 | 0.9
18 | 1 | 0.003022 | 0.00075739 | 0 | 0 | 1 | 0.99169 | -0.058017 | 0.4 | 1 | 1.1 | 0.9
58 | 1 | 0.0029921 | 0.0007499 | 0 | 0 | 1 | 0.99096 | -0.063171 | 0.4 | 1 | 1.1 | 0.9
21 | 1 | 0.0035633 | 0.00089305 | 0 | 0 | 1 | 0.98562 | -0.10037 | 0.4 | 1 | 1.1 | 0.9
23 | 1 | 0.001013 | 0.00025388 | 0 | 0 | 1 | 0.98467 | -0.10706 | 0.4 | 1 | 1.1 | 0.9
25 | 1 | 0.019144 | 0.004798 | 0 | 0 | 1 | 0.98141 | -0.13018 | 0.4 | 1 | 1.1 | 0.9
26 | 1 | 0 | 0 | 0 | 0 | 1 | 0.99016 | -0.068478 | 0.4 | 1 | 1.1 | 0.9
53 | 1 | 0 | 0 | 0 | 0 | 1 | 0.98044 | -0.13711 | 0.4 | 1 | 1.1 | 0.9
27 | 1 | 0 | 0 | 0 | 0 | 1 | 0.98993 | -0.070077 | 0.4 | 1 | 1.1 | 0.9
56 | 1 | 0.0020233 | 0.00050709 | 0 | 0 | 1 | 0.97999 | -0.14028 | 0.4 | 1 | 1.1 | 0.9
52 | 1 | 0 | 0 | 0 | 0 | 1 | 0.97866 | -0.1498 | 0.4 | 1 | 1.1 | 0.9
28 | 1 | 0.00046758 | 0.00011719 | 0 | 0 | 1 | 0.98985 | -0.070657 | 0.4 | 1 | 1.1 | 0.9
32 | 1 | 0.00013883 | 3.4793e-05 | 0 | 0 | 1 | 0.98963 | -0.072244 | 0.4 | 1 | 1.1 | 0.9
33 | 1 | 0 | 0 | 0 | 0 | 1 | 0.98961 | -0.072365 | 0.4 | 1 | 1.1 | 0.9
31 | 1 | 0.0142 | 0.0035588 | 0 | 0 | 1 | 0.99206 | -0.055655 | 0.4 | 1 | 1.1 | 0.9
46 | 1 | 0.0035264 | 0.00088381 | 0 | 0 | 1 | 0.99194 | -0.056474 | 0.4 | 1 | 1.1 | 0.9
47 | 1 | 0.0094131 | 0.0023591 | 0 | 0 | 1 | 0.99156 | -0.059205 | 0.4 | 1 | 1.1 | 0.9
34 | 1 | 0 | 0 | 0 | 0 | 1 | 0.98947 | -0.073373 | 0.4 | 1 | 1.1 | 0.9
42 | 1 | 0.00022181 | 5.5591e-05 | 0 | 0 | 1 | 0.98933 | -0.074333 | 0.4 | 1 | 1.1 | 0.9
40 | 1 | 0.00028114 | 7.0461e-05 | 0 | 0 | 1 | 0.98945 | -0.073484 | 0.4 | 1 | 1.1 | 0.9
44 | 1 | 0.0022745 | 0.00057006 | 0 | 0 | 1 | 0.98915 | -0.075654 | 0.4 | 1 | 1.1 | 0.9
41 | 1 | 0 | 0 | 0 | 0 | 1 | 0.98943 | -0.073631 | 0.4 | 1 | 1.1 | 0.9
35 | 1 | 0.0036546 | 0.00091592 | 0 | 0 | 1 | 0.9794 | -0.14454 | 0.4 | 1 | 1.1 | 0.9
36 | 1 | 0.00037974 | 9.5171e-05 | 0 | 0 | 1 | 0.97941 | -0.14447 | 0.4 | 1 | 1.1 | 0.9
37 | 1 | 0.00037407 | 9.3751e-05 | 0 | 0 | 1 | 0.97939 | -0.14457 | 0.4 | 1 | 1.1 | 0.9
38 | 1 | 0.0075015 | 0.0018801 | 0 | 0 | 1 | 0.97952 | -0.14365 | 0.4 | 1 | 1.1 | 0.9
39 | 1 | 0.0016973 | 0.00042538 | 0 | 0 | 1 | 0.97965 | -0.14274 | 0.4 | 1 | 1.1 | 0.9
43 | 1 | 0 | 0 | 0 | 0 | 1 | 0.98943 | -0.073643 | 0.4 | 1 | 1.1 | 0.9
45 | 1 | 0.00030919 | 7.7489e-05 | 0 | 0 | 1 | 0.9894 | -0.073828 | 0.4 | 1 | 1.1 | 0.9
55 | 1 | 0.0027507 | 0.0006894 | 0 | 0 | 1 | 0.98911 | -0.07589 | 0.4 | 1 | 1.1 | 0.9
57 | 1 | 0.0018097 | 0.00045355 | 0 | 0 | 1 | 0.9915 | -0.059561 | 0.4 | 1 | 1.1 | 0.9
48 | 1 | 0.0055792 | 0.0013983 | 0 | 0 | 1 | 0.9758 | -0.17026 | 0.4 | 1 | 1.1 | 0.9
49 | 1 | 0.011166 | 0.0027986 | 0 | 0 | 1 | 0.97519 | -0.1746 | 0.4 | 1 | 1.1 | 0.9
50 | 1 | 0 | 0 | 0 | 0 | 1 | 0.97727 | -0.15974 | 0.4 | 1 | 1.1 | 0.9
51 | 1 | 0.0036109 | 0.00090498 | 0 | 0 | 1 | 0.97488 | -0.17685 | 0.4 | 1 | 1.1 | 0.9
54 | 1 | 0.0048387 | 0.0012127 | 0 | 0 | 1 | 0.97862 | -0.15005 | 0.4 | 1 | 1.1 | 0.9

## generator_data
GEN_BUS | PG | QG | QMAX | QMIN | VG | MBASE | GEN_STATUS | PMAX | PMIN
1 | 0.20146 | 0.050782 | 10 | -10 | 1 | 100 | 1 | 10 | 0

## branch_data
F_BUS | T_BUS | BR_R | BR_X | BR_B | RATE_A | RATE_B | RATE_C | TAP | SHIFT | BR_STATUS | ANGMIN | ANGMAX | P_in | Q_in | P_out | Q_out
1 | 2 | 0.032675 | 0.012567 | 6.595e-11 | 0 | 0 | 0 | 0 | 0 | 1 | -90 | 90 | 0.14375 | 0.036274 | -0.14375 | -0.036271
1 | 3 | 4.0822 | 1.5701 | 4.1197e-09 | 0 | 0 | 0 | 0 | 0 | 1 | -90 | 90 | 0.0534 | 0.013429 | -0.053276 | -0.013381
2 | 4 | 1.807 | 0.69501 | 3.6472e-09 | 0 | 0 | 0 | 0 | 0 | 1 | -90 | 90 | 0.13953 | 0.035213 | -0.13915 | -0.03507
3 | 5 | 3.0492 | 1.1728 | 3.0772e-09 | 0 | 0 | 0 | 0 | 0 | 1 | -90 | 90 | 0.050729 | 0.012743 | -0.050645 | -0.012711
4 | 6 | 1.0348 | 0.39798 | 2.0885e-09 | 0 | 0 | 0 | 0 | 0 | 1 | -90 | 90 | 0.13529 | 0.034103 | -0.13509 | -0.034025
5 | 7 | 2.6034 | 1.0013 | 2.6273e-09 | 0 | 0 | 0 | 0 | 0 | 1 | -90 | 90 | 0.04557 | 0.011439 | -0.045512 | -0.011417
6 | 8 | 1.7003 | 0.65397 | 1.7159e-09 | 0 | 0 | 0 | 0 | 0 | 1 | -90 | 90 | 0.080751 | 0.020382 | -0.080632 | -0.020336
6 | 9 | 2.2699 | 0.87305 | 2.2908e-09 | 0 | 0 | 0 | 0 | 0 | 1 | -90 | 90 | 0.05434 | 0.013643 | -0.054268 | -0.013616
7 | 29 | 3.1309 | 1.2042 | 3.1596e-09 | 0 | 0 | 0 | 0 | 0 | 1 | -90 | 90 | 0.036091 | 0.0090561 | -0.036047 | -0.0090395
8 | 22 | 4.3508 | 1.6734 | 4.3907e-09 | 0 | 0 | 0 | 0 | 0 | 1 | -90 | 90 | 0.078382 | 0.019772 | -0.078095 | -0.019662
9 | 15 | 1.6534 | 0.63593 | 1.6686e-09 | 0 | 0 | 0 | 0 | 0 | 1 | -90 | 90 | 0.049758 | 0.012486 | -0.049714 | -0.012469
29 | 30 | 1.8749 | 0.72113 | 1.8921e-09 | 0 | 0 | 0 | 0 | 0 | 1 | -90 | 90 | 0.034492 | 0.0086498 | -0.034468 | -0.0086407
22 | 24 | 2.0777 | 0.7991 | 2.0967e-09 | 0 | 0 | 0 | 0 | 0 | 1 | -90 | 90 | 0.0090182 | 0.0022577 | -0.0090164 | -0.0022572
22 | 20 | 3.1245 | 1.2017 | 3.1531e-09 | 0 | 0 | 0 | 0 | 0 | 1 | -90 | 90 | 0.069076 | 0.017405 | -0.068915 | -0.017343
15 | 13 | 1.824 | 0.70156 | 1.8408e-09 | 0 | 0 | 0 | 0 | 0 | 1 | -90 | 90 | 0.046441 | 0.011648 | -0.046399 | -0.011632
30 | 31 | 1.8289 | 0.70342 | 1.8457e-09 | 0 | 0 | 0 | 0 | 0 | 1 | -90 | 90 | 0.028971 | 0.0072631 | -0.028955 | -0.007257
24 | 26 | 0.021726 | 0.008356 | 2.1925e-11 | 0 | 0 | 0 | 0 | 0 | 1 | -90 | 90 | 0.0064497 | 0.001614 | -0.0064497 | -0.001614
20 | 21 | 3.2618 | 1.2545 | 3.2917e-09 | 0 | 0 | 0 | 0 | 0 | 1 | -90 | 90 | 0.065112 | 0.01639 | -0.064962 | -0.016332
13 | 16 | 2.841 | 1.0927 | 2.8671e-09 | 0 | 0 | 0 | 0 | 0 | 1 | -90 | 90 | 0.018879 | 0.0047302 | -0.018868 | -0.0047263
13 | 11 | 2.8693 | 1.1036 | 2.8956e-09 | 0 | 0 | 0 | 0 | 0 | 1 | -90 | 90 | 0.02752 | 0.0069021 | -0.027496 | -0.0068934
10 | 11 | 4.4053 | 1.6944 | 4.4458e-09 | 0 | 0 | 0 | 0 | 0 | 1 | -90 | 90 | -0.020498 | -0.0051372 | 0.020518 | 0.0051445
10 | 12 | 3.1637 | 1.2168 | 3.1927e-09 | 0 | 0 | 0 | 0 | 0 | 1 | -90 | 90 | 0.011434 | 0.0028655 | -0.011429 | -0.0028641
12 | 14 | 3.605 | 1.3865 | 3.638e-09 | 0 | 0 | 0 | 0 | 0 | 1 | -90 | 90 | 0.0019459 | 0.00048735 | -0.0019457 | -0.00048765
16 | 17 | 0.24593 | 0.094587 | 2.4818e-10 | 0 | 0 | 0 | 0 | 0 | 1 | -90 | 90 | 0.013132 | 0.0032886 | -0.013131 | -0.0032885
17 | 18 | 3.6313 | 1.3967 | 3.6646e-09 | 0 | 0 | 0 | 0 | 0 | 1 | -90 | 90 | 0.0030224 | 0.00075717 | -0.003022 | -0.00075739
17 | 58 | 25.637 | 9.8604 | 2.5872e-08 | 0 | 0 | 0 | 0 | 0 | 1 | -90 | 90 | 0.0029946 | 0.00074831 | -0.0029921 | -0.0007499
21 | 23 | 1.3865 | 0.53326 | 1.3992e-09 | 0 | 0 | 0 | 0 | 0 | 1 | -90 | 90 | 0.061399 | 0.015439 | -0.061341 | -0.015417
23 | 25 | 4.8495 | 1.8652 | 4.894e-09 | 0 | 0 | 0 | 0 | 0 | 1 | -90 | 90 | 0.060328 | 0.015163 | -0.060135 | -0.015089
25 | 53 | 2.127 | 0.81808 | 2.1465e-09 | 0 | 0 | 0 | 0 | 0 | 1 | -90 | 90 | 0.040991 | 0.010291 | -0.040951 | -0.010277
26 | 27 | 3.157 | 1.2143 | 3.186e-09 | 0 | 0 | 0 | 0 | 0 | 1 | -90 | 90 | 0.0064497 | 0.001614 | -0.0064483 | -0.0016137
53 | 56 | 2.5357 | 0.97526 | 2.5589e-09 | 0 | 0 | 0 | 0 | 0 | 1 | -90 | 90 | 0.015644 | 0.0039217 | -0.015637 | -0.0039193
53 | 52 | 6.2908 | 2.4195 | 6.3485e-09 | 0 | 0 | 0 | 0 | 0 | 1 | -90 | 90 | 0.025308 | 0.0063549 | -0.025263 | -0.0063383
27 | 28 | 1.1447 | 0.44028 | 1.1552e-09 | 0 | 0 | 0 | 0 | 0 | 1 | -90 | 90 | 0.0064483 | 0.0016137 | -0.0064478 | -0.0016136
56 | 39 | 2.2573 | 0.86821 | 2.278e-09 | 0 | 0 | 0 | 0 | 0 | 1 | -90 | 90 | 0.013614 | 0.0034122 | -0.013609 | -0.0034107
52 | 54 | 0.63416 | 0.24391 | 6.3998e-10 | 0 | 0 | 0 | 0 | 0 | 1 | -90 | 90 | 0.0048388 | 0.0012127 | -0.0048387 | -0.0012127
52 | 50 | 6.0786 | 2.3379 | 6.1343e-09 | 0 | 0 | 0 | 0 | 0 | 1 | -90 | 90 | 0.020424 | 0.0051256 | -0.020396 | -0.0051154
28 | 32 | 3.3757 | 1.2983 | 3.4067e-09 | 0 | 0 | 0 | 0 | 0 | 1 | -90 | 90 | 0.0059802 | 0.0014964 | -0.0059789 | -0.0014963
32 | 33 | 0.26522 | 0.10201 | 2.6766e-10 | 0 | 0 | 0 | 0 | 0 | 1 | -90 | 90 | 0.00584 | 0.0014615 | -0.0058399 | -0.0014615
33 | 34 | 2.1947 | 0.8441 | 2.2148e-09 | 0 | 0 | 0 | 0 | 0 | 1 | -90 | 90 | 0.0058399 | 0.0014615 | -0.0058391 | -0.0014614
31 | 46 | 0.71145 | 0.27363 | 7.1798e-10 | 0 | 0 | 0 | 0 | 0 | 1 | -90 | 90 | 0.014755 | 0.0036982 | -0.014753 | -0.0036976
46 | 47 | 3.1166 | 1.1987 | 3.1452e-09 | 0 | 0 | 0 | 0 | 0 | 1 | -90 | 90 | 0.011227 | 0.0028138 | -0.011223 | -0.0028125
47 | 57 | 2.522 | 0.97 | 2.5451e-09 | 0 | 0 | 0 | 0 | 0 | 1 | -90 | 90 | 0.0018098 | 0.00045333 | -0.0018097 | -0.00045355
34 | 42 | 2.331 | 0.89655 | 2.3524e-09 | 0 | 0 | 0 | 0 | 0 | 1 | -90 | 90 | 0.0052488 | 0.001315 | -0.0052481 | -0.001315
34 | 40 | 2.3488 | 0.90339 | 2.3704e-09 | 0 | 0 | 0 | 0 | 0 | 1 | -90 | 90 | 0.00059035 | 0.00014635 | -0.00059034 | -0.00014658
42 | 44 | 3.3489 | 1.288 | 3.3796e-09 | 0 | 0 | 0 | 0 | 0 | 1 | -90 | 90 | 0.0050263 | 0.0012594 | -0.0050254 | -0.0012594
40 | 41 | 5.9253 | 2.279 | 5.9797e-09 | 0 | 0 | 0 | 0 | 0 | 1 | -90 | 90 | 0.0003092 | 7.6114e-05 | -0.00030919 | -7.6697e-05
44 | 55 | 1.0947 | 0.42105 | 1.1048e-09 | 0 | 0 | 0 | 0 | 0 | 1 | -90 | 90 | 0.0027508 | 0.00068932 | -0.0027507 | -0.0006894
41 | 43 | 0.48555 | 0.18675 | 4.9001e-10 | 0 | 0 | 0 | 0 | 0 | 1 | -90 | 90 | 0.00030919 | 7.6697e-05 | -0.00030919 | -7.6745e-05
35 | 36 | 0.2384 | 0.091693 | 2.4059e-10 | 0 | 0 | 0 | 0 | 0 | 1 | -90 | 90 | -0.0040286 | -0.0010096 | 0.0040286 | 0.0010096
35 | 37 | 0.81765 | 0.31448 | 8.2515e-10 | 0 | 0 | 0 | 0 | 0 | 1 | -90 | 90 | 0.00037407 | 9.3672e-05 | -0.00037407 | -9.3751e-05
36 | 38 | 2.3298 | 0.89608 | 2.3512e-09 | 0 | 0 | 0 | 0 | 0 | 1 | -90 | 90 | -0.0044084 | -0.0011048 | 0.0044089 | 0.0011047
38 | 39 | 0.95417 | 0.36699 | 9.6292e-10 | 0 | 0 | 0 | 0 | 0 | 1 | -90 | 90 | -0.01191 | -0.0029848 | 0.011912 | 0.0029853
43 | 45 | 7.5646 | 2.9094 | 7.634e-09 | 0 | 0 | 0 | 0 | 0 | 1 | -90 | 90 | 0.00030919 | 7.6745e-05 | -0.00030919 | -7.7489e-05
48 | 49 | 3.6463 | 1.4024 | 3.6797e-09 | 0 | 0 | 0 | 0 | 0 | 1 | -90 | 90 | 0.014787 | 0.0037063 | -0.014778 | -0.0037033
48 | 50 | 6.4124 | 2.4663 | 6.4713e-09 | 0 | 0 | 0 | 0 | 0 | 1 | -90 | 90 | -0.020366 | -0.0051046 | 0.020396 | 0.0051154
49 | 51 | 7.6916 | 2.9583 | 7.7622e-09 | 0 | 0 | 0 | 0 | 0 | 1 | -90 | 90 | 0.003612 | 0.00090468 | -0.0036108 | -0.00090498