## bus_data
BUS_I | BUS_TYPE | Pd | Qd | Gs | Bs | area | Vm | Va | baseKV | zone | Vmax | Vmin
1 | 1 | 0.0053662 | 0.0013449 | 0 | 0 | 1 | 0.98965 | -0.072635 | 0.4 | 1 | 1.1 | 0.9
17 | 1 | 0.006162 | 0.0015444 | 0 | 0 | 1 | 0.99037 | -0.067558 | 0.4 | 1 | 1.1 | 0.9
15 | 1 | 0.0069034 | 0.0017302 | 0 | 0 | 1 | 0.99062 | -0.065758 | 0.4 | 1 | 1.1 | 0.9
4 | 1 | 0.0019732 | 0.00049452 | 0 | 0 | 1 | 0.9956 | -0.0307 | 0.4 | 1 | 1.1 | 0.9
5 | 1 | 0.0024314 | 0.00060936 | 0 | 0 | 1 | 0.99502 | -0.034788 | 0.4 | 1 | 1.1 | 0.9
6 | 1 | 0 | 0 | 0 | 0 | 1 | 0.99656 | -0.024014 | 0.4 | 1 | 1.1 | 0.9
7 | 1 | 0.0029582 | 0.0007414 | 0 | 0 | 1 | 0.99405 | -0.041571 | 0.4 | 1 | 1.1 | 0.9
8 | 1 | 0 | 0 | 0 | 0 | 1 | 0.9975 | -0.017403 | 0.4 | 1 | 1.1 | 0.9
32 | 1 | 0.0040813 | 0.0010229 | 0 | 0 | 1 | 0.99342 | -0.046003 | 0.4 | 1 | 1.1 | 0.9
38 | 3 | 0.0025026 | 0.0006272 | 0 | 0 | 1 | 1 | 0 | 0.4 | 1 | 1.1 | 0.9
49 | 1 | 0.0023003 | 0.00057652 | 0 | 0 | 1 | 0.99609 | -0.027281 | 0.4 | 1 | 1.1 | 0.9
9 | 1 | 0 | 0 | 0 | 0 | 1 | 0.9809 | -0.13404 | 0.4 | 1 | 1.1 | 0.9
29 | 1 | 0.0022403 | 0.00056148 | 0 | 0 | 1 | 0.98074 | -0.13523 | 0.4 | 1 | 1.1 | 0.9
27 | 1 | 0.0025359 | 0.00063555 | 0 | 0 | 1 | 0.98121 | -0.13188 | 0.4 | 1 | 1.1 | 0.9
21 | 1 | 0.0058051 | 0.0014549 | 0 | 0 | 1 | 0.99263 | -0.051608 | 0.4 | 1 | 1.1 | 0.9
37 | 1 | 0.0037194 | 0.00093218 | 0 | 0 | 1 | 0.99557 | -0.030634 | 0.4 | 1 | 1.1 | 0.9
41 | 1 | 0 | 0 | 0 | 0 | 1 | 0.99576 | -0.029611 | 0.4 | 1 | 1.1 | 0.9
26 | 1 | 0.0041215 | 0.0010329 | 0 | 0 | 1 | 0.98029 | -0.13844 | 0.4 | 1 | 1.1 | 0.9
28 | 1 | 0 | 0 | 0 | 0 | 1 | 0.98157 | -0.12932 | 0.4 | 1 | 1.1 | 0.9
10 | 1 | 0.0016019 | 0.00040148 | 0 | 0 | 1 | 0.99298 | -0.049227 | 0.4 | 1 | 1.1 | 0.9
11 | 1 | 0.0039101 | 0.00097998 | 0 | 0 | 1 | 0.99371 | -0.044034 | 0.4 | 1 | 1.1 | 0.9
12 | 1 | 0.0051842 | 0.0012993 | 0 | 0 | 1 | 0.99292 | -0.049597 | 0.4 | 1 | 1.1 | 0.9
13 | 1 | 0.0055365 | 0.0013876 | 0 | 0 | 1 | 0.99468 | -0.037211 | 0.4 | 1 | 1.1 | 0.9
14 | 1 | 0.0016951 | 0.00042482 | 0 | 0 | 1 | 0.99269 | -0.051266 | 0.4 | 1 | 1.1 | 0.9
35 | 1 | 0.00050861 | 0.00012747 | 0 | 0 | 1 | 0.99266 | -0.051436 | 0.4 | 1 | 1.1 | 0.9
50 | 1 | 0 | 0 | 0 | 0 | 1 | 0.99556 | -0.031067 | 0.4 | 1 | 1.1 | 0.9
36 | 1 | 0.00044574 | 0.00011171 | 0 | 0 | 1 | 0.99255 | -0.052214 | 0.4 | 1 | 1.1 | 0.9
16 | 1 | 0.0058094 | 0.001456 | 0 | 0 | 1 | 0.99071 | -0.065109 | 0.4 | 1 | 1.1 | 0.9
18 | 1 | 0.002409 | 0.00060376 | 0 | 0 | 1 | 0.99115 | -0.062047 | 0.4 | 1 | 1.1 | 0.9
19 | 1 | 0.0056486 | 0.0014157 | 0 | 0 | 1 | 0.99159 | -0.058901 | 0.4 | 1 | 1.1 | 0.9
20 | 1 | 0.0057723 | 0.0014467 | 0 | 0 | 1 | 0.99249 | -0.052567 | 0.4 | 1 | 1.1 | 0.9
22 | 1 | 0.0010621 | 0.00026618 | 0 | 0 | 1 | 0.98028 | -0.13847 | 0.4 | 1 | 1.1 | 0.9
23 | 1 | 0.0006596 | 0.00016531 | 0 | 0 | 1 | 0.98028 | -0.13847 | 0.4 | 1 | 1.1 | 0.9
24 | 1 | 0.0013564 | 0.00033993 | 0 | 0 | 1 | 0.98028 | -0.13846 | 0.4 | 1 | 1.1 | 0.9
25 | 1 | 0.0025948 | 0.00065031 | 0 | 0 | 1 | 0.98021 | -0.13897 | 0.4 | 1 | 1.1 | 0.9
30 | 1 | 0.002934 | 0.00073533 | 0 | 0 | 1 | 0.98137 | -0.13068 | 0.4 | 1 | 1.1 | 0.9
31 | 1 | 0.0024223 | 0.00060709 | 0 | 0 | 1 | 0.98212 | -0.12535 | 0.4 | 1 | 1.1 | 0.9
71 | 1 | 0.0010465 | 0.00026229 | 0 | 0 | 1 | 0.98275 | -0.12088 | 0.4 | 1 | 1.1 | 0.9
68 | 1 | 0 | 0 | 0 | 0 | 1 | 0.98338 | -0.1164 | 0.4 | 1 | 1.1 | 0.9
33 | 1 | 0.0012943 | 0.00032437 | 0 | 0 | 1 | 0.99246 | -0.052861 | 0.4 | 1 | 1.1 | 0.9
51 | 1 | 0.00081906 | 0.00020528 | 0 | 0 | 1 | 0.99251 | -0.052505 | 0.4 | 1 | 1.1 | 0.9
34 | 1 | 0.00055675 | 0.00013953 | 0 | 0 | 1 | 0.99247 | -0.052785 | 0.4 | 1 | 1.1 | 0.9
52 | 1 | 0.0021559 | 0.00054033 | 0 | 0 | 1 | 0.99251 | -0.052539 | 0.4 | 1 | 1.1 | 0.9
39 | 1 | 0.001975 | 0.00049498 | 0 | 0 | 1 | 0.99182 | -0.056793 | 0.4 | 1 | 1.1 | 0.9
40 | 1 | 0.0017158 | 0.00043002 | 0 | 0 | 1 | 0.99146 | -0.059351 | 0.4 | 1 | 1.1 | 0.9
79 | 1 | 0.0008678 | 0.00021749 | 0 | 0 | 1 | 0.98853 | -0.079956 | 0.4 | 1 | 1.1 | 0.9
78 | 1 | 0 | 0 | 0 | 0 | 1 | 0.98643 | -0.094741 | 0.4 | 1 | 1.1 | 0.9
80 | 1 | 0.0043835 | 0.0010986 | 0 | 0 | 1 | 0.99519 | -0.033648 | 0.4 | 1 | 1.1 | 0.9
42 | 1 | 0.0025085 | 0.00062868 | 0 | 0 | 1 | 0.98163 | -0.12889 | 0.4 | 1 | 1.1 | 0.9
43 | 1 | 0.0025642 | 0.00064264 | 0 | 0 | 1 | 0.98196 | -0.12654 | 0.4 | 1 | 1.1 | 0.9
44 | 1 | 0.0051995 | 0.0013031 | 0 | 0 | 1 | 0.9814 | -0.1305 | 0.4 | 1 | 1.1 | 0.9
45 | 1 | 0 | 0 | 0 | 0 | 1 | 0.98244 | -0.12315 | 0.4 | 1 | 1.1 | 0.9
81 | 1 | 0.0011845 | 0.00029688 | 0 | 0 | 1 | 0.98184 | -0.12743 | 0.4 | 1 | 1.1 | 0.9
46 | 1 | 0.0022711 | 0.00056919 | 0 | 0 | 1 | 0.98238 | -0.12354 | 0.4 | 1 | 1.1 | 0.9
47 | 1 | 0.0011129 | 0.00027891 | 0 | 0 | 1 | 0.98227 | -0.12433 | 0.4 | 1 | 1.1 | 0.9
48 | 1 | 0.0018839 | 0.00047216 | 0 | 0 | 1 | 0.98373 | -0.1139 | 0.4 | 1 | 1.1 | 0.9
65 | 1 | 0.00088237 | 0.00022114 | 0 | 0 | 1 | 0.98217 | -0.12507 | 0.4 | 1 | 1.1 | 0.9
61 | 1 | 0 | 0 | 0 | 0 | 1 | 0.98418 | -0.1107 | 0.4 | 1 | 1.1 | 0.9
64 | 1 | 0.00030421 | 7.6243e-05 | 0 | 0 | 1 | 0.98211 | -0.12549 | 0.4 | 1 | 1.1 | 0.9
62 | 1 | 0.00055511 | 0.00013912 | 0 | 0 | 1 | 0.98522 | -0.10336 | 0.4 | 1 | 1.1 | 0.9
60 | 1 | 0.0019541 | 0.00048973 | 0 | 0 | 1 | 0.98337 | -0.11646 | 0.4 | 1 | 1.1 | 0.9
53 | 1 | 0.00096957 | 0.000243 | 0 | 0 | 1 | 0.9818 | -0.12771 | 0.4 | 1 | 1.1 | 0.9
54 | 1 | 0.00021124 | 5.2943e-05 | 0 | 0 | 1 | 0.98182 | -0.1275 | 0.4 | 1 | 1.1 | 0.9
55 | 1 | 0.00045837 | 0.00011488 | 0 | 0 | 1 | 0.98186 | -0.12726 | 0.4 | 1 | 1.1 | 0.9
57 | 1 | 0.0010085 | 0.00025276 | 0 | 0 | 1 | 0.98189 | -0.12706 | 0.4 | 1 | 1.1 | 0.9
56 | 1 | 0.00093473 | 0.00023427 | 0 | 0 | 1 | 0.98201 | -0.12615 | 0.4 | 1 | 1.1 | 0.9
58 | 1 | 0.011674 | 0.0029258 | 0 | 0 | 1 | 0.98207 | -0.12572 | 0.4 | 1 | 1.1 | 0.9
59 | 1 | 0.0010485 | 0.00026277 | 0 | 0 | 1 | 0.98226 | -0.12436 | 0.4 | 1 | 1.1 | 0.9
77 | 1 | 0.0018048 | 0.00045232 | 0 | 0 | 1 | 0.98584 | -0.098926 | 0.4 | 1 | 1.1 | 0.9
63 | 1 | 0.0010381 | 0.00026017 | 0 | 0 | 1 | 0.98208 | -0.1257 | 0.4 | 1 | 1.1 | 0.9
66 | 1 | 0.0041604 | 0.0010427 | 0 | 0 | 1 | 0.98345 | -0.11593 | 0.4 | 1 | 1.1 | 0.9
67 | 1 | 0.0013029 | 0.00032654 | 0 | 0 | 1 | 0.9845 | -0.10843 | 0.4 | 1 | 1.1 | 0.9
69 | 1 | 0.0021323 | 0.0005344 | 0 | 0 | 1 | 0.98524 | -0.10319 | 0.4 | 1 | 1.1 | 0.9
70 | 1 | 0.0029073 | 0.00072863 | 0 | 0 | 1 | 0.98319 | -0.11775 | 0.4 | 1 | 1.1 | 0.9
75 | 1 | 0.0016051 | 0.00040228 | 0 | 0 | 1 | 0.98588 | -0.098682 | 0.4 | 1 | 1.1 | 0.9
72 | 1 | 0.0023106 | 0.0005791 | 0 | 0 | 1 | 0.98309 | -0.11847 | 0.4 | 1 | 1.1 | 0.9
73 | 1 | 0.00046107 | 0.00011555 | 0 | 0 | 1 | 0.98301 | -0.11906 | 0.4 | 1 | 1.1 | 0.9
74 | 1 | 0.0016279 | 0.00040798 | 0 | 0 | 1 | 0.983 | -0.11914 | 0.4 | 1 | 1.1 | 0.9
76 | 1 | 0.0018009 | 0.00045134 | 0 | 0 | 1 | 0.98293 | -0.11958 | 0.4 | 1 | 1.1 | 0.9

## generator_data
GEN_BUS | PG | QG | QMAX | QMIN | VG | MBASE | GEN_STATUS | PMAX | PMIN
38 | 0.1774 | 0.044717 | 10 | -10 | 1 | 100 | 1 | 10 | 0

## branch_data
F_BUS | T_BUS | BR_R | BR_X | BR_B | RATE_A | RATE_B | RATE_C | TAP | SHIFT | BR_STATUS | ANGMIN | ANGMAX | P_in | Q_in | P_out | Q_out
1 | 17 | 12.069 | 4.6419 | 1.218e-08 | 0 | 0 | 0 | 0 | 0 | 1 | -90 | 90 | -0.0053662 | -0.0013449 | 0.00537 | 0.0013452
17 | 15 | 1.9939 | 0.76688 | 2.0122e-09 | 0 | 0 | 0 | 0 | 0 | 1 | -90 | 90 | -0.011532 | -0.0028895 | 0.011535 | 0.0028904
15 | 16 | 0.44957 | 0.17291 | 4.5369e-10 | 0 | 0 | 0 | 0 | 0 | 1 | -90 | 90 | -0.018438 | -0.0046206 | 0.01844 | 0.0046212
4 | 5 | 0.98837 | 0.38014 | 9.9744e-10 | 0 | 0 | 0 | 0 | 0 | 1 | -90 | 90 | 0.053553 | 0.013447 | -0.053522 | -0.013435
4 | 6 | 1.5616 | 0.6006 | 1.5759e-09 | 0 | 0 | 0 | 0 | 0 | 1 | -90 | 90 | -0.055526 | -0.013941 | 0.055578 | 0.013961
5 | 7 | 1.7159 | 0.65995 | 1.7316e-09 | 0 | 0 | 0 | 0 | 0 | 1 | -90 | 90 | 0.051091 | 0.012826 | -0.051043 | -0.012807
6 | 8 | 1.5469 | 0.59495 | 1.5611e-09 | 0 | 0 | 0 | 0 | 0 | 1 | -90 | 90 | -0.055578 | -0.013961 | 0.055629 | 0.01398
7 | 32 | 1.1883 | 0.45706 | 1.1993e-09 | 0 | 0 | 0 | 0 | 0 | 1 | -90 | 90 | 0.048085 | 0.012066 | -0.048055 | -0.012055
8 | 38 | 2.6362 | 1.0139 | 2.6604e-09 | 0 | 0 | 0 | 0 | 0 | 1 | -90 | 90 | -0.08613 | -0.021634 | 0.086339 | 0.021714
8 | 49 | 4.202 | 1.6162 | 4.2406e-09 | 0 | 0 | 0 | 0 | 0 | 1 | -90 | 90 | 0.030501 | 0.007654 | -0.030459 | -0.0076383
32 | 21 | 1.6401 | 0.63081 | 1.6552e-09 | 0 | 0 | 0 | 0 | 0 | 1 | -90 | 90 | 0.043974 | 0.011032 | -0.04394 | -0.011019
38 | 37 | 4.5546 | 1.7518 | 4.5964e-09 | 0 | 0 | 0 | 0 | 0 | 1 | -90 | 90 | 0.088562 | 0.022375 | -0.088182 | -0.022229
49 | 41 | 1.07 | 0.41156 | 1.0799e-09 | 0 | 0 | 0 | 0 | 0 | 1 | -90 | 90 | 0.028159 | 0.0070618 | -0.02815 | -0.0070584
9 | 29 | 1.2398 | 0.47683 | 1.2511e-09 | 0 | 0 | 0 | 0 | 0 | 1 | -90 | 90 | 0.012041 | 0.0030179 | -0.012039 | -0.0030173
9 | 27 | 2.2487 | 0.8649 | 2.2694e-09 | 0 | 0 | 0 | 0 | 0 | 1 | -90 | 90 | -0.012041 | -0.0030179 | 0.012045 | 0.0030191
29 | 26 | 4.0945 | 1.5748 | 4.1321e-09 | 0 | 0 | 0 | 0 | 0 | 1 | -90 | 90 | 0.0097987 | 0.0024558 | -0.0097944 | -0.0024545
27 | 28 | 2.2056 | 0.84831 | 2.2259e-09 | 0 | 0 | 0 | 0 | 0 | 1 | -90 | 90 | -0.01458 | -0.0036546 | 0.014586 | 0.0036564
21 | 20 | 0.32328 | 0.12434 | 3.2625e-10 | 0 | 0 | 0 | 0 | 0 | 1 | -90 | 90 | 0.038135 | 0.0095639 | -0.03813 | -0.009562
37 | 39 | 4.0294 | 1.5498 | 4.0664e-09 | 0 | 0 | 0 | 0 | 0 | 1 | -90 | 90 | 0.084463 | 0.021297 | -0.084154 | -0.021179
41 | 50 | 4.2817 | 1.6468 | 4.321e-09 | 0 | 0 | 0 | 0 | 0 | 1 | -90 | 90 | 0.004386 | 0.0010984 | -0.0043851 | -0.0010985
41 | 13 | 4.1319 | 1.5892 | 4.1698e-09 | 0 | 0 | 0 | 0 | 0 | 1 | -90 | 90 | 0.023764 | 0.0059601 | -0.023739 | -0.0059508
26 | 24 | 0.056976 | 0.021914 | 5.7498e-11 | 0 | 0 | 0 | 0 | 0 | 1 | -90 | 90 | 0.005673 | 0.0014216 | -0.0056729 | -0.0014216
28 | 30 | 5.8116 | 2.2352 | 5.8649e-09 | 0 | 0 | 0 | 0 | 0 | 1 | -90 | 90 | 0.0029345 | 0.00073498 | -0.002934 | -0.00073533
28 | 31 | 2.8432 | 1.0936 | 2.8693e-09 | 0 | 0 | 0 | 0 | 0 | 1 | -90 | 90 | -0.01752 | -0.0043914 | 0.01753 | 0.0043948
10 | 11 | 4.6746 | 1.7979 | 4.7175e-09 | 0 | 0 | 0 | 0 | 0 | 1 | -90 | 90 | -0.014265 | -0.0035737 | 0.014275 | 0.0035772
10 | 12 | 0.37473 | 0.14413 | 3.7817e-10 | 0 | 0 | 0 | 0 | 0 | 1 | -90 | 90 | 0.012663 | 0.0031722 | -0.012662 | -0.003172
11 | 13 | 4.8295 | 1.8575 | 4.8738e-09 | 0 | 0 | 0 | 0 | 0 | 1 | -90 | 90 | -0.018185 | -0.0045571 | 0.018202 | 0.0045633
12 | 14 | 2.8618 | 1.1007 | 2.888e-09 | 0 | 0 | 0 | 0 | 0 | 1 | -90 | 90 | 0.0074781 | 0.0018727 | -0.0074764 | -0.0018723
14 | 35 | 0.37672 | 0.14489 | 3.8017e-10 | 0 | 0 | 0 | 0 | 0 | 1 | -90 | 90 | 0.0057813 | 0.0014475 | -0.0057812 | -0.0014475
35 | 36 | 1.8916 | 0.72752 | 1.9089e-09 | 0 | 0 | 0 | 0 | 0 | 1 | -90 | 90 | 0.0052726 | 0.00132 | -0.005272 | -0.00132
50 | 80 | 7.5937 | 2.9206 | 7.6634e-09 | 0 | 0 | 0 | 0 | 0 | 1 | -90 | 90 | 0.0043851 | 0.0010985 | -0.0043835 | -0.0010986
36 | 51 | 1.0547 | 0.40565 | 1.0644e-09 | 0 | 0 | 0 | 0 | 0 | 1 | -90 | 90 | 0.0035319 | 0.00088452 | -0.0035318 | -0.00088457
36 | 33 | 6.4023 | 2.4624 | 6.461e-09 | 0 | 0 | 0 | 0 | 0 | 1 | -90 | 90 | 0.0012944 | 0.00032378 | -0.0012942 | -0.00032437
16 | 18 | 1.615 | 0.62116 | 1.6298e-09 | 0 | 0 | 0 | 0 | 0 | 1 | -90 | 90 | -0.024249 | -0.0060771 | 0.02426 | 0.0060809
18 | 19 | 1.5104 | 0.58094 | 1.5243e-09 | 0 | 0 | 0 | 0 | 0 | 1 | -90 | 90 | -0.026669 | -0.0066847 | 0.02668 | 0.006689
19 | 20 | 2.5128 | 0.96646 | 2.5358e-09 | 0 | 0 | 0 | 0 | 0 | 1 | -90 | 90 | -0.032329 | -0.0081047 | 0.032357 | 0.0081154
22 | 23 | 0.0087903 | 0.0033809 | 8.871e-12 | 0 | 0 | 0 | 0 | 0 | 1 | -90 | 90 | 0.0032545 | 0.00081546 | -0.0032545 | -0.00081547
22 | 24 | 0.030289 | 0.01165 | 3.0567e-11 | 0 | 0 | 0 | 0 | 0 | 1 | -90 | 90 | -0.0043166 | -0.0010816 | 0.0043166 | 0.0010816
23 | 25 | 2.3856 | 0.91753 | 2.4075e-09 | 0 | 0 | 0 | 0 | 0 | 1 | -90 | 90 | 0.0025949 | 0.00065015 | -0.0025948 | -0.00065032
31 | 71 | 2.8171 | 1.0835 | 2.8429e-09 | 0 | 0 | 0 | 0 | 0 | 1 | -90 | 90 | -0.019952 | -0.0050019 | 0.019964 | 0.0050064
71 | 68 | 2.6864 | 1.0332 | 2.7111e-09 | 0 | 0 | 0 | 0 | 0 | 1 | -90 | 90 | -0.021011 | -0.0052687 | 0.021024 | 0.0052734
68 | 70 | 1.8564 | 0.71401 | 1.8735e-09 | 0 | 0 | 0 | 0 | 0 | 1 | -90 | 90 | 0.0091104 | 0.0022828 | -0.0091087 | -0.0022824
68 | 66 | 0.19984 | 0.076861 | 2.0167e-10 | 0 | 0 | 0 | 0 | 0 | 1 | -90 | 90 | -0.030134 | -0.0075562 | 0.030136 | 0.007557
51 | 52 | 0.15932 | 0.061275 | 1.6078e-10 | 0 | 0 | 0 | 0 | 0 | 1 | -90 | 90 | 0.0027127 | 0.00067929 | -0.0027127 | -0.0006793
34 | 52 | 5.6565 | 2.1756 | 5.7084e-09 | 0 | 0 | 0 | 0 | 0 | 1 | -90 | 90 | -0.00055675 | -0.00013953 | 0.00055677 | 0.00013898
39 | 40 | 0.40186 | 0.15456 | 4.0555e-10 | 0 | 0 | 0 | 0 | 0 | 1 | -90 | 90 | 0.082179 | 0.020684 | -0.08215 | -0.020673
40 | 79 | 3.2962 | 1.2678 | 3.3264e-09 | 0 | 0 | 0 | 0 | 0 | 1 | -90 | 90 | 0.080434 | 0.020243 | -0.080203 | -0.020154
79 | 78 | 2.379 | 0.91499 | 2.4008e-09 | 0 | 0 | 0 | 0 | 0 | 1 | -90 | 90 | 0.079336 | 0.019937 | -0.079173 | -0.019874
78 | 77 | 1.338 | 0.51462 | 1.3503e-09 | 0 | 0 | 0 | 0 | 0 | 1 | -90 | 90 | 0.039729 | 0.0099711 | -0.039706 | -0.0099624
78 | 75 | 1.2697 | 0.48836 | 1.2814e-09 | 0 | 0 | 0 | 0 | 0 | 1 | -90 | 90 | 0.039444 | 0.0099032 | -0.039422 | -0.0098951
42 | 43 | 3.8213 | 1.4697 | 3.8564e-09 | 0 | 0 | 0 | 0 | 0 | 1 | -90 | 90 | -0.0077091 | -0.0019319 | 0.0077116 | 0.0019325
42 | 44 | 3.8939 | 1.4976 | 3.9296e-09 | 0 | 0 | 0 | 0 | 0 | 1 | -90 | 90 | 0.0052006 | 0.0013032 | -0.0051995 | -0.0013031
43 | 45 | 3.7164 | 1.4294 | 3.7505e-09 | 0 | 0 | 0 | 0 | 0 | 1 | -90 | 90 | -0.01146 | -0.0028711 | 0.011466 | 0.0028728
43 | 81 | 9.4013 | 3.6159 | 9.4876e-09 | 0 | 0 | 0 | 0 | 0 | 1 | -90 | 90 | 0.0011847 | 0.00029602 | -0.0011845 | -0.00029688
45 | 46 | 2.1644 | 0.83245 | 2.1842e-09 | 0 | 0 | 0 | 0 | 0 | 1 | -90 | 90 | 0.0022712 | 0.00056903 | -0.0022711 | -0.00056919
45 | 47 | 4.4262 | 1.7024 | 4.4669e-09 | 0 | 0 | 0 | 0 | 0 | 1 | -90 | 90 | 0.0033384 | 0.00083533 | -0.0033378 | -0.00083555
45 | 48 | 6.8118 | 2.6199 | 6.8743e-09 | 0 | 0 | 0 | 0 | 0 | 1 | -90 | 90 | -0.017075 | -0.0042772 | 0.017097 | 0.0042849
47 | 65 | 4.1526 | 1.5971 | 4.1907e-09 | 0 | 0 | 0 | 0 | 0 | 1 | -90 | 90 | 0.002225 | 0.00055664 | -0.0022248 | -0.00055696
48 | 61 | 2.1292 | 0.81892 | 2.1487e-09 | 0 | 0 | 0 | 0 | 0 | 1 | -90 | 90 | -0.018981 | -0.0047571 | 0.01899 | 0.0047601
65 | 64 | 3.9953 | 1.5367 | 4.032e-09 | 0 | 0 | 0 | 0 | 0 | 1 | -90 | 90 | 0.0013424 | 0.00033582 | -0.0013423 | -0.00033618
61 | 62 | 2.4879 | 0.95688 | 2.5107e-09 | 0 | 0 | 0 | 0 | 0 | 1 | -90 | 90 | -0.037284 | -0.0093478 | 0.037322 | 0.0093621
61 | 60 | 3.9754 | 1.529 | 4.0119e-09 | 0 | 0 | 0 | 0 | 0 | 1 | -90 | 90 | 0.018295 | 0.0045876 | -0.01828 | -0.0045824
64 | 63 | 2.5351 | 0.97504 | 2.5584e-09 | 0 | 0 | 0 | 0 | 0 | 1 | -90 | 90 | 0.0010381 | 0.00025993 | -0.0010381 | -0.00026017
62 | 77 | 1.4819 | 0.56995 | 1.4955e-09 | 0 | 0 | 0 | 0 | 0 | 1 | -90 | 90 | -0.037877 | -0.0095012 | 0.037901 | 0.00951
60 | 59 | 6.0963 | 2.3447 | 6.1522e-09 | 0 | 0 | 0 | 0 | 0 | 1 | -90 | 90 | 0.016326 | 0.0040927 | -0.016308 | -0.0040864
53 | 54 | 2.6937 | 1.036 | 2.7184e-09 | 0 | 0 | 0 | 0 | 0 | 1 | -90 | 90 | -0.00096956 | -0.000243 | 0.00096959 | 0.00024275
54 | 55 | 2.5834 | 0.99363 | 2.6071e-09 | 0 | 0 | 0 | 0 | 0 | 1 | -90 | 90 | -0.0011808 | -0.00029569 | 0.0011809 | 0.00029545
55 | 57 | 1.4727 | 0.56643 | 1.4862e-09 | 0 | 0 | 0 | 0 | 0 | 1 | -90 | 90 | -0.0016392 | -0.00041033 | 0.0016393 | 0.00041021
57 | 56 | 4.3324 | 1.6663 | 4.3721e-09 | 0 | 0 | 0 | 0 | 0 | 1 | -90 | 90 | -0.0026478 | -0.00066296 | 0.0026481 | 0.00066267
56 | 58 | 1.4946 | 0.57485 | 1.5083e-09 | 0 | 0 | 0 | 0 | 0 | 1 | -90 | 90 | -0.0035829 | -0.00089694 | 0.0035831 | 0.00089687
58 | 59 | 1.1159 | 0.42918 | 1.1261e-09 | 0 | 0 | 0 | 0 | 0 | 1 | -90 | 90 | -0.015257 | -0.0038227 | 0.01526 | 0.0038236
66 | 67 | 2.7593 | 1.0613 | 2.7846e-09 | 0 | 0 | 0 | 0 | 0 | 1 | -90 | 90 | -0.034297 | -0.0085997 | 0.034332 | 0.0086131
67 | 69 | 1.8618 | 0.71608 | 1.8789e-09 | 0 | 0 | 0 | 0 | 0 | 1 | -90 | 90 | -0.035635 | -0.0089397 | 0.035661 | 0.0089494
69 | 75 | 1.5116 | 0.58138 | 1.5255e-09 | 0 | 0 | 0 | 0 | 0 | 1 | -90 | 90 | -0.037794 | -0.0094838 | 0.037817 | 0.0094928
70 | 72 | 1.4612 | 0.562 | 1.4746e-09 | 0 | 0 | 0 | 0 | 0 | 1 | -90 | 90 | 0.0062015 | 0.0015537 | -0.0062008 | -0.0015536
72 | 73 | 1.9173 | 0.7374 | 1.9348e-09 | 0 | 0 | 0 | 0 | 0 | 1 | -90 | 90 | 0.0038902 | 0.00097454 | -0.0038899 | -0.0009746
73 | 74 | 0.28283 | 0.10878 | 2.8543e-10 | 0 | 0 | 0 | 0 | 0 | 1 | -90 | 90 | 0.0034288 | 0.00085905 | -0.0034288 | -0.00085906
74 | 76 | 3.0789 | 1.1842 | 3.1071e-09 | 0 | 0 | 0 | 0 | 0 | 1 | -90 | 90 | 0.001801 | 0.00045108 | -0.0018008 | -0.00045134