## bus_data
BUS_I | BUS_TYPE | Pd | Qd | Gs | Bs | area | Vm | Va | baseKV | zone | Vmax | Vmin
1 | 1 | 0.0012429 | 0.0003115 | 0 | 0 | 1 | 0.98455 | -0.10853 | 0.4 | 1 | 1.1 | 0.9
2 | 1 | 0.0018271 | 0.00045792 | 0 | 0 | 1 | 0.98462 | -0.10809 | 0.4 | 1 | 1.1 | 0.9
4 | 1 | 0.0020433 | 0.00051211 | 0 | 0 | 1 | 0.98495 | -0.10571 | 0.4 | 1 | 1.1 | 0.9
6 | 1 | 0.0020044 | 0.00050236 | 0 | 0 | 1 | 0.98507 | -0.10486 | 0.4 | 1 | 1.1 | 0.9
10 | 1 | 0 | 0 | 0 | 0 | 1 | 0.98516 | -0.10421 | 0.4 | 1 | 1.1 | 0.9
14 | 1 | 0.002978 | 0.00074635 | 0 | 0 | 1 | 0.98527 | -0.10346 | 0.4 | 1 | 1.1 | 0.9
8 | 1 | 0.0044506 | 0.0011154 | 0 | 0 | 1 | 0.98484 | -0.10647 | 0.4 | 1 | 1.1 | 0.9
7 | 1 | 0.0015134 | 0.0003793 | 0 | 0 | 1 | 0.98473 | -0.10726 | 0.4 | 1 | 1.1 | 0.9
9 | 1 | 0.00096934 | 0.00024294 | 0 | 0 | 1 | 0.98461 | -0.10812 | 0.4 | 1 | 1.1 | 0.9
11 | 1 | 0.00047758 | 0.00011969 | 0 | 0 | 1 | 0.98453 | -0.10873 | 0.4 | 1 | 1.1 | 0.9
28 | 1 | 0.00088888 | 0.00022277 | 0 | 0 | 1 | 0.98442 | -0.10951 | 0.4 | 1 | 1.1 | 0.9
12 | 1 | 0.00337 | 0.00084461 | 0 | 0 | 1 | 0.98593 | -0.098718 | 0.4 | 1 | 1.1 | 0.9
19 | 1 | 0.00083671 | 0.0002097 | 0 | 0 | 1 | 0.98436 | -0.10991 | 0.4 | 1 | 1.1 | 0.9
13 | 1 | 0.0013705 | 0.00034348 | 0 | 0 | 1 | 0.98633 | -0.095869 | 0.4 | 1 | 1.1 | 0.9
15 | 1 | 0.0014796 | 0.00037082 | 0 | 0 | 1 | 0.9875 | -0.087627 | 0.4 | 1 | 1.1 | 0.9
44 | 1 | 0.0024496 | 0.00061392 | 0 | 0 | 1 | 0.98794 | -0.084485 | 0.4 | 1 | 1.1 | 0.9
45 | 1 | 0.0016504 | 0.00041364 | 0 | 0 | 1 | 0.98906 | -0.076571 | 0.4 | 1 | 1.1 | 0.9
39 | 1 | 0.00292 | 0.00073183 | 0 | 0 | 1 | 0.98422 | -0.11089 | 0.4 | 1 | 1.1 | 0.9
22 | 1 | 0.00074266 | 0.00018613 | 0 | 0 | 1 | 0.99162 | -0.058525 | 0.4 | 1 | 1.1 | 0.9
23 | 1 | 0 | 0 | 0 | 0 | 1 | 0.99105 | -0.062605 | 0.4 | 1 | 1.1 | 0.9
24 | 1 | 0 | 0 | 0 | 0 | 1 | 0.99192 | -0.056406 | 0.4 | 1 | 1.1 | 0.9
25 | 1 | 0.0047933 | 0.0012013 | 0 | 0 | 1 | 0.99053 | -0.066277 | 0.4 | 1 | 1.1 | 0.9
26 | 1 | 0 | 0 | 0 | 0 | 1 | 0.99525 | -0.033126 | 0.4 | 1 | 1.1 | 0.9
27 | 1 | 0.0017191 | 0.00043085 | 0 | 0 | 1 | 0.99142 | -0.059956 | 0.4 | 1 | 1.1 | 0.9
40 | 1 | 0 | 0 | 0 | 0 | 1 | 0.99401 | -0.041874 | 0.4 | 1 | 1.1 | 0.9
30 | 3 | 0.0023178 | 0.0005809 | 0 | 0 | 1 | 1 | 0 | 0.4 | 1 | 1.1 | 0.9
49 | 1 | 0.0021277 | 0.00053326 | 0 | 0 | 1 | 0.99015 | -0.068912 | 0.4 | 1 | 1.1 | 0.9
87 | 1 | 0.0037274 | 0.00093416 | 0 | 0 | 1 | 0.99349 | -0.045503 | 0.4 | 1 | 1.1 | 0.9
86 | 1 | 0.0018513 | 0.00046399 | 0 | 0 | 1 | 0.9939 | -0.042613 | 0.4 | 1 | 1.1 | 0.9
29 | 1 | 0.0022607 | 0.00056657 | 0 | 0 | 1 | 0.9994 | -0.0041916 | 0.4 | 1 | 1.1 | 0.9
48 | 1 | 0.0030595 | 0.00076678 | 0 | 0 | 1 | 0.98908 | -0.076411 | 0.4 | 1 | 1.1 | 0.9
31 | 1 | 0.0036878 | 0.00092424 | 0 | 0 | 1 | 0.99911 | -0.0062396 | 0.4 | 1 | 1.1 | 0.9
32 | 1 | 0.0026012 | 0.00065191 | 0 | 0 | 1 | 0.99884 | -0.008118 | 0.4 | 1 | 1.1 | 0.9
33 | 1 | 0 | 0 | 0 | 0 | 1 | 0.99858 | -0.0099568 | 0.4 | 1 | 1.1 | 0.9
34 | 1 | 0.00076499 | 0.00019173 | 0 | 0 | 1 | 0.99853 | -0.010321 | 0.4 | 1 | 1.1 | 0.9
35 | 1 | 0.0012294 | 0.00030811 | 0 | 0 | 1 | 0.99832 | -0.011747 | 0.4 | 1 | 1.1 | 0.9
78 | 1 | 0 | 0 | 0 | 0 | 1 | 0.99825 | -0.012268 | 0.4 | 1 | 1.1 | 0.9
79 | 1 | 0.0032726 | 0.0008202 | 0 | 0 | 1 | 0.99802 | -0.013909 | 0.4 | 1 | 1.1 | 0.9
80 | 1 | 0.001425 | 0.00035713 | 0 | 0 | 1 | 0.99821 | -0.01258 | 0.4 | 1 | 1.1 | 0.9
90 | 1 | 0 | 0 | 0 | 0 | 1 | 0.99341 | -0.046087 | 0.4 | 1 | 1.1 | 0.9
56 | 1 | 0.00063227 | 0.00015846 | 0 | 0 | 1 | 0.99212 | -0.055272 | 0.4 | 1 | 1.1 | 0.9
57 | 1 | 0 | 0 | 0 | 0 | 1 | 0.99219 | -0.054721 | 0.4 | 1 | 1.1 | 0.9
58 | 1 | 0.00086683 | 0.00021725 | 0 | 0 | 1 | 0.99221 | -0.054625 | 0.4 | 1 | 1.1 | 0.9
85 | 1 | 0.0012827 | 0.00032148 | 0 | 0 | 1 | 0.99246 | -0.052808 | 0.4 | 1 | 1.1 | 0.9
95 | 1 | 0.0017362 | 0.00043514 | 0 | 0 | 1 | 0.99265 | -0.0515 | 0.4 | 1 | 1.1 | 0.9
83 | 1 | 0.0022353 | 0.00056022 | 0 | 0 | 1 | 0.99796 | -0.014279 | 0.4 | 1 | 1.1 | 0.9
91 | 1 | 0.00045653 | 0.00011442 | 0 | 0 | 1 | 0.99316 | -0.047847 | 0.4 | 1 | 1.1 | 0.9
89 | 1 | 0.001261 | 0.00031604 | 0 | 0 | 1 | 0.99324 | -0.047299 | 0.4 | 1 | 1.1 | 0.9
92 | 1 | 0.002247 | 0.00056314 | 0 | 0 | 1 | 0.99332 | -0.046687 | 0.4 | 1 | 1.1 | 0.9
88 | 1 | 0.00032811 | 8.2233e-05 | 0 | 0 | 1 | 0.99328 | -0.046981 | 0.4 | 1 | 1.1 | 0.9

## generator_data
GEN_BUS | PG | QG | QMAX | QMIN | VG | MBASE | GEN_STATUS | PMAX | PMIN
30 | 0.079799 | 0.020075 | 10 | -10 | 1 | 100 | 1 | 10 | 0

## branch_data
F_BUS | T_BUS | BR_R | BR_X | BR_B | RATE_A | RATE_B | RATE_C | TAP | SHIFT | BR_STATUS | ANGMIN | ANGMAX | P_in | Q_in | P_out | Q_out
1 | 2 | 4.4582 | 1.7147 | 4.4991e-09 | 0 | 0 | 0 | 0 | 0 | 1 | -90 | 90 | -0.0012429 | -0.0003115 | 0.001243 | 0.00031109
2 | 4 | 9.801 | 3.7696 | 9.8909e-09 | 0 | 0 | 0 | 0 | 0 | 1 | -90 | 90 | -0.0030701 | -0.00076902 | 0.0030711 | 0.00076845
4 | 6 | 2.0824 | 0.8009 | 2.1015e-09 | 0 | 0 | 0 | 0 | 0 | 1 | -90 | 90 | -0.0051144 | -0.0012806 | 0.005115 | 0.0012806
6 | 10 | 1.1646 | 0.44792 | 1.1753e-09 | 0 | 0 | 0 | 0 | 0 | 1 | -90 | 90 | -0.0071195 | -0.0017829 | 0.0071201 | 0.0017831
10 | 14 | 0.49382 | 0.18993 | 4.9835e-10 | 0 | 0 | 0 | 0 | 0 | 1 | -90 | 90 | -0.019184 | -0.004806 | 0.019186 | 0.0048067
10 | 8 | 2.3706 | 0.91178 | 2.3924e-09 | 0 | 0 | 0 | 0 | 0 | 1 | -90 | 90 | 0.012063 | 0.0030229 | -0.01206 | -0.0030217
14 | 12 | 2.7032 | 1.0397 | 2.728e-09 | 0 | 0 | 0 | 0 | 0 | 1 | -90 | 90 | -0.022164 | -0.005553 | 0.022178 | 0.0055584
8 | 7 | 1.3108 | 0.50416 | 1.3228e-09 | 0 | 0 | 0 | 0 | 0 | 1 | -90 | 90 | 0.007609 | 0.0019062 | -0.0076082 | -0.001906
7 | 9 | 1.7789 | 0.68418 | 1.7952e-09 | 0 | 0 | 0 | 0 | 0 | 1 | -90 | 90 | 0.0060948 | 0.0015267 | -0.0060941 | -0.0015266
9 | 11 | 1.499 | 0.57654 | 1.5128e-09 | 0 | 0 | 0 | 0 | 0 | 1 | -90 | 90 | 0.0051247 | 0.0012837 | -0.0051243 | -0.0012837
11 | 28 | 2.1274 | 0.81825 | 2.147e-09 | 0 | 0 | 0 | 0 | 0 | 1 | -90 | 90 | 0.0046467 | 0.001164 | -0.0046462 | -0.001164
28 | 19 | 1.3456 | 0.51755 | 1.358e-09 | 0 | 0 | 0 | 0 | 0 | 1 | -90 | 90 | 0.0037573 | 0.00094122 | -0.0037571 | -0.00094127
12 | 13 | 1.4125 | 0.54329 | 1.4255e-09 | 0 | 0 | 0 | 0 | 0 | 1 | -90 | 90 | -0.025548 | -0.006403 | 0.025558 | 0.0064067
19 | 39 | 4.2444 | 1.6325 | 4.2834e-09 | 0 | 0 | 0 | 0 | 0 | 1 | -90 | 90 | 0.0029204 | 0.00073157 | -0.00292 | -0.00073183
13 | 15 | 3.8841 | 1.4939 | 3.9197e-09 | 0 | 0 | 0 | 0 | 0 | 1 | -90 | 90 | -0.026929 | -0.0067502 | 0.026959 | 0.0067616
15 | 44 | 1.4056 | 0.54062 | 1.4185e-09 | 0 | 0 | 0 | 0 | 0 | 1 | -90 | 90 | -0.028439 | -0.0071324 | 0.028451 | 0.0071371
44 | 45 | 3.2648 | 1.2557 | 3.2947e-09 | 0 | 0 | 0 | 0 | 0 | 1 | -90 | 90 | -0.030901 | -0.007751 | 0.030935 | 0.0077637
45 | 48 | 0.062918 | 0.024199 | 6.3496e-11 | 0 | 0 | 0 | 0 | 0 | 1 | -90 | 90 | -0.032585 | -0.0081774 | 0.032586 | 0.0081776
22 | 23 | 10.8713 | 4.1813 | 1.0971e-08 | 0 | 0 | 0 | 0 | 0 | 1 | -90 | 90 | 0.0047985 | 0.0012013 | -0.0047958 | -0.0012013
22 | 24 | 4.8889 | 1.8803 | 4.9337e-09 | 0 | 0 | 0 | 0 | 0 | 1 | -90 | 90 | -0.0055411 | -0.0013874 | 0.0055428 | 0.0013875
23 | 25 | 9.789 | 3.765 | 9.8788e-09 | 0 | 0 | 0 | 0 | 0 | 1 | -90 | 90 | 0.0047958 | 0.0012013 | -0.0047933 | -0.0012013
24 | 26 | 6.6561 | 2.56 | 6.7172e-09 | 0 | 0 | 0 | 0 | 0 | 1 | -90 | 90 | -0.045139 | -0.011335 | 0.045285 | 0.011391
24 | 27 | 1.1537 | 0.44374 | 1.1643e-09 | 0 | 0 | 0 | 0 | 0 | 1 | -90 | 90 | 0.039596 | 0.0099477 | -0.039577 | -0.0099403
26 | 40 | 7.8079 | 3.003 | 7.8796e-09 | 0 | 0 | 0 | 0 | 0 | 1 | -90 | 90 | 0.014419 | 0.0036107 | -0.014401 | -0.0036048
26 | 30 | 7.227 | 2.7796 | 7.2933e-09 | 0 | 0 | 0 | 0 | 0 | 1 | -90 | 90 | -0.059704 | -0.015002 | 0.059981 | 0.015107
27 | 49 | 3.0381 | 1.1685 | 3.066e-09 | 0 | 0 | 0 | 0 | 0 | 1 | -90 | 90 | 0.037858 | 0.0095095 | -0.03781 | -0.0094917
40 | 87 | 3.7107 | 1.4272 | 3.7447e-09 | 0 | 0 | 0 | 0 | 0 | 1 | -90 | 90 | 0.01255 | 0.0031413 | -0.012544 | -0.0031392
40 | 86 | 5.1288 | 1.9726 | 5.1759e-09 | 0 | 0 | 0 | 0 | 0 | 1 | -90 | 90 | 0.0018515 | 0.00046355 | -0.0018513 | -0.00046399
30 | 29 | 3.1186 | 1.1994 | 3.1472e-09 | 0 | 0 | 0 | 0 | 0 | 1 | -90 | 90 | 0.017501 | 0.0043864 | -0.01749 | -0.0043828
49 | 48 | 2.6894 | 1.0344 | 2.7141e-09 | 0 | 0 | 0 | 0 | 0 | 1 | -90 | 90 | 0.035683 | 0.0089584 | -0.035646 | -0.0089444
87 | 90 | 0.8483 | 0.32627 | 8.5609e-10 | 0 | 0 | 0 | 0 | 0 | 1 | -90 | 90 | 0.0088162 | 0.0022051 | -0.0088155 | -0.0022049
29 | 31 | 1.7484 | 0.67248 | 1.7645e-09 | 0 | 0 | 0 | 0 | 0 | 1 | -90 | 90 | 0.01523 | 0.0038162 | -0.015225 | -0.0038147
31 | 32 | 2.1149 | 0.8134 | 2.1343e-09 | 0 | 0 | 0 | 0 | 0 | 1 | -90 | 90 | 0.011538 | 0.0028905 | -0.011535 | -0.0028895
32 | 33 | 2.6716 | 1.0275 | 2.6961e-09 | 0 | 0 | 0 | 0 | 0 | 1 | -90 | 90 | 0.0089336 | 0.0022376 | -0.0089313 | -0.002237
33 | 34 | 6.1687 | 2.3726 | 6.2253e-09 | 0 | 0 | 0 | 0 | 0 | 1 | -90 | 90 | 0.00076503 | 0.00019112 | -0.00076499 | -0.00019173
33 | 35 | 2.8453 | 1.0944 | 2.8714e-09 | 0 | 0 | 0 | 0 | 0 | 1 | -90 | 90 | 0.0081662 | 0.0020459 | -0.0081642 | -0.0020454
35 | 78 | 0.97385 | 0.37456 | 9.8278e-10 | 0 | 0 | 0 | 0 | 0 | 1 | -90 | 90 | 0.0069348 | 0.0017373 | -0.0069343 | -0.0017372
78 | 79 | 3.8638 | 1.4861 | 3.8993e-09 | 0 | 0 | 0 | 0 | 0 | 1 | -90 | 90 | 0.0055093 | 0.0013803 | -0.0055081 | -0.0013803
78 | 80 | 2.8416 | 1.0929 | 2.8676e-09 | 0 | 0 | 0 | 0 | 0 | 1 | -90 | 90 | 0.001425 | 0.00035687 | -0.001425 | -0.00035713
79 | 83 | 2.1513 | 0.82741 | 2.171e-09 | 0 | 0 | 0 | 0 | 0 | 1 | -90 | 90 | 0.0022354 | 0.00056005 | -0.0022353 | -0.00056022
90 | 92 | 3.433 | 1.3204 | 3.4645e-09 | 0 | 0 | 0 | 0 | 0 | 1 | -90 | 90 | 0.0022471 | 0.00056287 | -0.0022469 | -0.00056314
90 | 88 | 1.7416 | 0.66985 | 1.7576e-09 | 0 | 0 | 0 | 0 | 0 | 1 | -90 | 90 | 0.0065684 | 0.001642 | -0.0065676 | -0.0016419
56 | 57 | 11.1099 | 4.273 | 1.1212e-08 | 0 | 0 | 0 | 0 | 0 | 1 | -90 | 90 | -0.00063227 | -0.00015846 | 0.00063232 | 0.00015738
57 | 58 | 1.9141 | 0.7362 | 1.9317e-09 | 0 | 0 | 0 | 0 | 0 | 1 | -90 | 90 | -0.00063232 | -0.00015738 | 0.00063233 | 0.00015719
58 | 85 | 15.3895 | 5.919 | 1.5531e-08 | 0 | 0 | 0 | 0 | 0 | 1 | -90 | 90 | -0.0014992 | -0.00037444 | 0.0014995 | 0.00037305
85 | 95 | 5.9816 | 2.3006 | 6.0365e-09 | 0 | 0 | 0 | 0 | 0 | 1 | -90 | 90 | -0.0027823 | -0.00069453 | 0.0027828 | 0.00069413
95 | 91 | 10.3171 | 3.9681 | 1.0412e-08 | 0 | 0 | 0 | 0 | 0 | 1 | -90 | 90 | -0.004519 | -0.0011293 | 0.0045213 | 0.0011291
91 | 89 | 1.4048 | 0.54029 | 1.4177e-09 | 0 | 0 | 0 | 0 | 0 | 1 | -90 | 90 | -0.0049778 | -0.0012435 | 0.0049782 | 0.0012435
89 | 88 | 0.6528 | 0.25108 | 6.5879e-10 | 0 | 0 | 0 | 0 | 0 | 1 | -90 | 90 | -0.0062392 | -0.0015596 | 0.0062395 | 0.0015596