## bus_data
BUS_I | BUS_TYPE | Pd | Qd | Gs | Bs | area | Vm | Va | baseKV | zone | Vmax | Vmin
16 | 1 | 0.0014324 | 0.000359 | 0 | 0 | 1 | 0.9777 | -0.15652 | 0.4 | 1 | 1.1 | 0.9
17 | 1 | 0.0011645 | 0.00029185 | 0 | 0 | 1 | 0.97766 | -0.15679 | 0.4 | 1 | 1.1 | 0.9
18 | 1 | 0 | 0 | 0 | 0 | 1 | 0.97777 | -0.15607 | 0.4 | 1 | 1.1 | 0.9
20 | 1 | 0 | 0 | 0 | 0 | 1 | 0.97675 | -0.16333 | 0.4 | 1 | 1.1 | 0.9
21 | 1 | 0.0018909 | 0.00047391 | 0 | 0 | 1 | 0.97841 | -0.15149 | 0.4 | 1 | 1.1 | 0.9
36 | 1 | 0.0034693 | 0.00086948 | 0 | 0 | 1 | 0.97633 | -0.16634 | 0.4 | 1 | 1.1 | 0.9
41 | 1 | 0.0010029 | 0.00025136 | 0 | 0 | 1 | 0.97936 | -0.14468 | 0.4 | 1 | 1.1 | 0.9
37 | 1 | 0.0031409 | 0.00078718 | 0 | 0 | 1 | 0.97582 | -0.16998 | 0.4 | 1 | 1.1 | 0.9
38 | 1 | 0.004743 | 0.0011887 | 0 | 0 | 1 | 0.97569 | -0.17092 | 0.4 | 1 | 1.1 | 0.9
93 | 1 | 0.0022351 | 0.00056017 | 0 | 0 | 1 | 0.97511 | -0.17512 | 0.4 | 1 | 1.1 | 0.9
42 | 1 | 0.0018533 | 0.00046449 | 0 | 0 | 1 | 0.98071 | -0.13507 | 0.4 | 1 | 1.1 | 0.9
43 | 1 | 0.0033329 | 0.00083532 | 0 | 0 | 1 | 0.98209 | -0.12527 | 0.4 | 1 | 1.1 | 0.9
46 | 1 | 0.00045166 | 0.0001132 | 0 | 0 | 1 | 0.98272 | -0.1208 | 0.4 | 1 | 1.1 | 0.9
47 | 1 | 0.0016553 | 0.00041487 | 0 | 0 | 1 | 0.98433 | -0.10941 | 0.4 | 1 | 1.1 | 0.9
63 | 1 | 0.0016552 | 0.00041483 | 0 | 0 | 1 | 0.98559 | -0.10047 | 0.4 | 1 | 1.1 | 0.9
50 | 1 | 0.0014682 | 0.00036796 | 0 | 0 | 1 | 0.99281 | -0.049886 | 0.4 | 1 | 1.1 | 0.9
51 | 1 | 0.0018416 | 0.00046154 | 0 | 0 | 1 | 0.99297 | -0.048779 | 0.4 | 1 | 1.1 | 0.9
52 | 1 | 0 | 0 | 0 | 0 | 1 | 0.99148 | -0.05917 | 0.4 | 1 | 1.1 | 0.9
53 | 1 | 0.00036057 | 9.0368e-05 | 0 | 0 | 1 | 0.99409 | -0.04097 | 0.4 | 1 | 1.1 | 0.9
54 | 1 | 0.0027892 | 0.00069905 | 0 | 0 | 1 | 0.99056 | -0.065638 | 0.4 | 1 | 1.1 | 0.9
55 | 1 | 0 | 0 | 0 | 0 | 1 | 0.98829 | -0.081488 | 0.4 | 1 | 1.1 | 0.9
59 | 1 | 0.00076996 | 0.00019297 | 0 | 0 | 1 | 0.99573 | -0.029526 | 0.4 | 1 | 1.1 | 0.9
67 | 1 | 0 | 0 | 0 | 0 | 1 | 0.99018 | -0.068379 | 0.4 | 1 | 1.1 | 0.9
62 | 1 | 0.0013105 | 0.00032845 | 0 | 0 | 1 | 0.98717 | -0.089341 | 0.4 | 1 | 1.1 | 0.9
60 | 1 | 0.00049348 | 0.00012368 | 0 | 0 | 1 | 0.99656 | -0.023755 | 0.4 | 1 | 1.1 | 0.9
61 | 1 | 0.0025217 | 0.000632 | 0 | 0 | 1 | 0.99812 | -0.013005 | 0.4 | 1 | 1.1 | 0.9
73 | 1 | 0.0019899 | 0.00049872 | 0 | 0 | 1 | 0.99842 | -0.010916 | 0.4 | 1 | 1.1 | 0.9
64 | 1 | 0.0025799 | 0.0006466 | 0 | 0 | 1 | 0.98953 | -0.072971 | 0.4 | 1 | 1.1 | 0.9
65 | 1 | 0.0019098 | 0.00047864 | 0 | 0 | 1 | 0.98995 | -0.069962 | 0.4 | 1 | 1.1 | 0.9
66 | 1 | 0.0029322 | 0.00073489 | 0 | 0 | 1 | 0.98936 | -0.074188 | 0.4 | 1 | 1.1 | 0.9
68 | 1 | 0.0033257 | 0.00083351 | 0 | 0 | 1 | 0.98922 | -0.075125 | 0.4 | 1 | 1.1 | 0.9
70 | 1 | 0 | 0 | 0 | 0 | 1 | 0.98912 | -0.075884 | 0.4 | 1 | 1.1 | 0.9
69 | 1 | 0.0018901 | 0.0004737 | 0 | 0 | 1 | 0.98891 | -0.077342 | 0.4 | 1 | 1.1 | 0.9
72 | 1 | 0.0010727 | 0.00026883 | 0 | 0 | 1 | 0.97457 | -0.17901 | 0.4 | 1 | 1.1 | 0.9
75 | 1 | 0.0014653 | 0.00036725 | 0 | 0 | 1 | 0.97463 | -0.17855 | 0.4 | 1 | 1.1 | 0.9
74 | 3 | 0.0017933 | 0.00044945 | 0 | 0 | 1 | 1 | 0 | 0.4 | 1 | 1.1 | 0.9
76 | 1 | 0 | 0 | 0 | 0 | 1 | 0.97466 | -0.17832 | 0.4 | 1 | 1.1 | 0.9
82 | 1 | 0 | 0 | 0 | 0 | 1 | 0.97469 | -0.17813 | 0.4 | 1 | 1.1 | 0.9
81 | 1 | 0.0018755 | 0.00047005 | 0 | 0 | 1 | 0.97468 | -0.17818 | 0.4 | 1 | 1.1 | 0.9
94 | 1 | 0.0038392 | 0.0009622 | 0 | 0 | 1 | 0.97477 | -0.17752 | 0.4 | 1 | 1.1 | 0.9
84 | 1 | 0.002235 | 0.00056013 | 0 | 0 | 1 | 0.97483 | -0.17712 | 0.4 | 1 | 1.1 | 0.9

## generator_data
GEN_BUS | PG | QG | QMAX | QMIN | VG | MBASE | GEN_STATUS | PMAX | PMIN
74 | 0.067562 | 0.017064 | 10 | -10 | 1 | 100 | 1 | 10 | 0

## branch_data
F_BUS | T_BUS | BR_R | BR_X | BR_B | RATE_A | RATE_B | RATE_C | TAP | SHIFT | BR_STATUS | ANGMIN | ANGMAX | P_in | Q_in | P_out | Q_out
16 | 17 | 2.9194 | 1.1228 | 2.9462e-09 | 0 | 0 | 0 | 0 | 0 | 1 | -90 | 90 | 0.0011645 | 0.00029159 | -0.0011645 | -0.00029185
16 | 18 | 2.1361 | 0.82158 | 2.1557e-09 | 0 | 0 | 0 | 0 | 0 | 1 | -90 | 90 | -0.0025969 | -0.00065058 | 0.0025971 | 0.00065044
18 | 20 | 3.7491 | 1.442 | 3.7835e-09 | 0 | 0 | 0 | 0 | 0 | 1 | -90 | 90 | 0.024134 | 0.0060524 | -0.02411 | -0.0060434
18 | 21 | 2.1381 | 0.82236 | 2.1578e-09 | 0 | 0 | 0 | 0 | 0 | 1 | -90 | 90 | -0.026731 | -0.0067028 | 0.026748 | 0.0067092
20 | 36 | 1.552 | 0.59691 | 1.5662e-09 | 0 | 0 | 0 | 0 | 0 | 1 | -90 | 90 | 0.02411 | 0.0060435 | -0.0241 | -0.0060397
21 | 41 | 2.9699 | 1.1423 | 2.9972e-09 | 0 | 0 | 0 | 0 | 0 | 1 | -90 | 90 | -0.028639 | -0.0071831 | 0.028666 | 0.0071932
36 | 37 | 2.1881 | 0.84157 | 2.2082e-09 | 0 | 0 | 0 | 0 | 0 | 1 | -90 | 90 | 0.02063 | 0.0051703 | -0.02062 | -0.0051665
41 | 42 | 4.0601 | 1.5616 | 4.0973e-09 | 0 | 0 | 0 | 0 | 0 | 1 | -90 | 90 | -0.029669 | -0.0074445 | 0.029709 | 0.0074594
37 | 38 | 2.4581 | 0.94542 | 2.4806e-09 | 0 | 0 | 0 | 0 | 0 | 1 | -90 | 90 | 0.0047436 | 0.0011887 | -0.004743 | -0.0011887
37 | 93 | 4.9941 | 1.9208 | 5.0399e-09 | 0 | 0 | 0 | 0 | 0 | 1 | -90 | 90 | 0.012736 | 0.0031906 | -0.012727 | -0.0031876
93 | 94 | 5.2001 | 2.0001 | 5.2479e-09 | 0 | 0 | 0 | 0 | 0 | 1 | -90 | 90 | 0.0057167 | 0.0014321 | -0.0057148 | -0.0014319
93 | 84 | 5.1966 | 1.9987 | 5.2443e-09 | 0 | 0 | 0 | 0 | 0 | 1 | -90 | 90 | 0.0047748 | 0.0011953 | -0.0047735 | -0.0011953
42 | 43 | 3.9101 | 1.5039 | 3.946e-09 | 0 | 0 | 0 | 0 | 0 | 1 | -90 | 90 | -0.031562 | -0.0079239 | 0.031605 | 0.00794
43 | 46 | 1.6147 | 0.62104 | 1.6295e-09 | 0 | 0 | 0 | 0 | 0 | 1 | -90 | 90 | -0.034938 | -0.0087753 | 0.03496 | 0.0087835
46 | 47 | 4.071 | 1.5658 | 4.1083e-09 | 0 | 0 | 0 | 0 | 0 | 1 | -90 | 90 | -0.035411 | -0.0088967 | 0.035467 | 0.0089179
47 | 63 | 3.0606 | 1.1772 | 3.0887e-09 | 0 | 0 | 0 | 0 | 0 | 1 | -90 | 90 | -0.037123 | -0.0093328 | 0.037169 | 0.0093503
63 | 62 | 3.6577 | 1.4068 | 3.6912e-09 | 0 | 0 | 0 | 0 | 0 | 1 | -90 | 90 | -0.038824 | -0.0097651 | 0.038885 | 0.009788
50 | 51 | 0.25031 | 0.096275 | 2.5261e-10 | 0 | 0 | 0 | 0 | 0 | 1 | -90 | 90 | -0.057361 | -0.014451 | 0.05737 | 0.014454
50 | 52 | 2.151 | 0.8273 | 2.1707e-09 | 0 | 0 | 0 | 0 | 0 | 1 | -90 | 90 | 0.055893 | 0.014083 | -0.055821 | -0.014055
51 | 53 | 1.7121 | 0.6585 | 1.7278e-09 | 0 | 0 | 0 | 0 | 0 | 1 | -90 | 90 | -0.059212 | -0.014915 | 0.059277 | 0.01494
52 | 54 | 5.3562 | 2.0601 | 5.4054e-09 | 0 | 0 | 0 | 0 | 0 | 1 | -90 | 90 | 0.015456 | 0.0038741 | -0.015442 | -0.0038694
52 | 55 | 7.1425 | 2.7471 | 7.208e-09 | 0 | 0 | 0 | 0 | 0 | 1 | -90 | 90 | 0.040365 | 0.010181 | -0.040239 | -0.010133
53 | 59 | 2.5004 | 0.96171 | 2.5234e-09 | 0 | 0 | 0 | 0 | 0 | 1 | -90 | 90 | -0.059637 | -0.015031 | 0.059733 | 0.015067
54 | 67 | 2.7668 | 1.0642 | 2.7922e-09 | 0 | 0 | 0 | 0 | 0 | 1 | -90 | 90 | 0.012652 | 0.0031703 | -0.012648 | -0.0031687
55 | 62 | 2.5025 | 0.9625 | 2.5255e-09 | 0 | 0 | 0 | 0 | 0 | 1 | -90 | 90 | 0.040239 | 0.010133 | -0.040195 | -0.010116
59 | 60 | 1.2476 | 0.47983 | 1.259e-09 | 0 | 0 | 0 | 0 | 0 | 1 | -90 | 90 | -0.060503 | -0.01526 | 0.060552 | 0.015279
67 | 65 | 1.5969 | 0.61419 | 1.6115e-09 | 0 | 0 | 0 | 0 | 0 | 1 | -90 | 90 | 0.012648 | 0.0031687 | -0.012645 | -0.0031678
60 | 61 | 2.3108 | 0.88877 | 2.332e-09 | 0 | 0 | 0 | 0 | 0 | 1 | -90 | 90 | -0.061045 | -0.015403 | 0.061137 | 0.015438
61 | 73 | 0.43187 | 0.1661 | 4.3583e-10 | 0 | 0 | 0 | 0 | 0 | 1 | -90 | 90 | -0.063659 | -0.01607 | 0.063678 | 0.016077
73 | 74 | 2.1911 | 0.84272 | 2.2112e-09 | 0 | 0 | 0 | 0 | 0 | 1 | -90 | 90 | -0.065668 | -0.016576 | 0.065769 | 0.016614
64 | 65 | 3.5738 | 1.3745 | 3.6066e-09 | 0 | 0 | 0 | 0 | 0 | 1 | -90 | 90 | -0.010731 | -0.0026878 | 0.010735 | 0.0026892
64 | 66 | 1.9016 | 0.73138 | 1.919e-09 | 0 | 0 | 0 | 0 | 0 | 1 | -90 | 90 | 0.0081507 | 0.0020412 | -0.0081493 | -0.0020409
66 | 68 | 2.2845 | 0.87865 | 2.3055e-09 | 0 | 0 | 0 | 0 | 0 | 1 | -90 | 90 | 0.0052171 | 0.001306 | -0.0052164 | -0.001306
68 | 70 | 5.0935 | 1.959 | 5.1402e-09 | 0 | 0 | 0 | 0 | 0 | 1 | -90 | 90 | 0.0018907 | 0.00047245 | -0.0018905 | -0.00047288
70 | 69 | 9.8154 | 3.7752 | 9.9055e-09 | 0 | 0 | 0 | 0 | 0 | 1 | -90 | 90 | 0.0018905 | 0.00047288 | -0.0018901 | -0.0004737
72 | 75 | 5.2928 | 2.0357 | 5.3413e-09 | 0 | 0 | 0 | 0 | 0 | 1 | -90 | 90 | -0.0010726 | -0.00026884 | 0.0010727 | 0.00026835
75 | 76 | 1.1515 | 0.44288 | 1.1621e-09 | 0 | 0 | 0 | 0 | 0 | 1 | -90 | 90 | -0.002538 | -0.00063561 | 0.0025381 | 0.00063553
76 | 82 | 0.91559 | 0.35215 | 9.2399e-10 | 0 | 0 | 0 | 0 | 0 | 1 | -90 | 90 | -0.0025381 | -0.00063553 | 0.0025382 | 0.00063546
82 | 84 | 4.8889 | 1.8803 | 4.9337e-09 | 0 | 0 | 0 | 0 | 0 | 1 | -90 | 90 | -0.0025382 | -0.00063546 | 0.0025385 | 0.00063513
81 | 94 | 4.3686 | 1.6802 | 4.4087e-09 | 0 | 0 | 0 | 0 | 0 | 1 | -90 | 90 | -0.0018755 | -0.00047005 | 0.0018756 | 0.0004697