## bus_data
BUS_I | BUS_TYPE | Pd | Qd | Gs | Bs | area | Vm | Va | baseKV | zone | Vmax | Vmin
1 | 1 | 0.0071562 | 0.0017935 | 0 | 0 | 1 | 0.97058 | -0.207 | 0.4 | 1 | 1.1 | 0.9
2 | 1 | 0.0049068 | 0.0012298 | 0 | 0 | 1 | 0.97068 | -0.20629 | 0.4 | 1 | 1.1 | 0.9
3 | 1 | 0.0025297 | 0.00063401 | 0 | 0 | 1 | 0.9705 | -0.20757 | 0.4 | 1 | 1.1 | 0.9
4 | 1 | 0.00079608 | 0.00019952 | 0 | 0 | 1 | 0.97089 | -0.20474 | 0.4 | 1 | 1.1 | 0.9
15 | 1 | 0 | 0 | 0 | 0 | 1 | 0.97147 | -0.20057 | 0.4 | 1 | 1.1 | 0.9
16 | 1 | 0 | 0 | 0 | 0 | 1 | 0.97204 | -0.19643 | 0.4 | 1 | 1.1 | 0.9
5 | 1 | 0.0050617 | 0.0012686 | 0 | 0 | 1 | 0.9882 | -0.081685 | 0.4 | 1 | 1.1 | 0.9
6 | 1 | 0 | 0 | 0 | 0 | 1 | 0.99009 | -0.068492 | 0.4 | 1 | 1.1 | 0.9
7 | 1 | 0 | 0 | 0 | 0 | 1 | 0.98347 | -0.11494 | 0.4 | 1 | 1.1 | 0.9
8 | 1 | 0.0030507 | 0.00076457 | 0 | 0 | 1 | 0.99083 | -0.063367 | 0.4 | 1 | 1.1 | 0.9
9 | 1 | 0.0045095 | 0.0011302 | 0 | 0 | 1 | 0.98204 | -0.12506 | 0.4 | 1 | 1.1 | 0.9
26 | 1 | 0.0019016 | 0.0004766 | 0 | 0 | 1 | 0.99291 | -0.0489 | 0.4 | 1 | 1.1 | 0.9
12 | 1 | 0 | 0 | 0 | 0 | 1 | 0.98085 | -0.13352 | 0.4 | 1 | 1.1 | 0.9
17 | 1 | 0 | 0 | 0 | 0 | 1 | 0.99393 | -0.041843 | 0.4 | 1 | 1.1 | 0.9
14 | 1 | 0 | 0 | 0 | 0 | 1 | 0.97996 | -0.13977 | 0.4 | 1 | 1.1 | 0.9
10 | 1 | 0.0021129 | 0.00052954 | 0 | 0 | 1 | 0.98055 | -0.13566 | 0.4 | 1 | 1.1 | 0.9
11 | 1 | 0.0038482 | 0.00096446 | 0 | 0 | 1 | 0.98054 | -0.13571 | 0.4 | 1 | 1.1 | 0.9
13 | 1 | 0.0026594 | 0.00066652 | 0 | 0 | 1 | 0.98048 | -0.13612 | 0.4 | 1 | 1.1 | 0.9
107 | 1 | 0.003941 | 0.0009877 | 0 | 0 | 1 | 0.97976 | -0.14124 | 0.4 | 1 | 1.1 | 0.9
112 | 1 | 0.0035335 | 0.00088557 | 0 | 0 | 1 | 0.97806 | -0.15329 | 0.4 | 1 | 1.1 | 0.9
106 | 1 | 0.0015407 | 0.00038614 | 0 | 0 | 1 | 0.97967 | -0.14189 | 0.4 | 1 | 1.1 | 0.9
86 | 1 | 0 | 0 | 0 | 0 | 1 | 0.97668 | -0.1632 | 0.4 | 1 | 1.1 | 0.9
95 | 1 | 0.00039771 | 9.9676e-05 | 0 | 0 | 1 | 0.97179 | -0.19824 | 0.4 | 1 | 1.1 | 0.9
92 | 1 | 0.0028938 | 0.00072526 | 0 | 0 | 1 | 0.9725 | -0.19313 | 0.4 | 1 | 1.1 | 0.9
22 | 1 | 0.00050594 | 0.0001268 | 0 | 0 | 1 | 0.99494 | -0.034828 | 0.4 | 1 | 1.1 | 0.9
115 | 1 | 0.0021223 | 0.0005319 | 0 | 0 | 1 | 0.97169 | -0.19897 | 0.4 | 1 | 1.1 | 0.9
93 | 1 | 0.0020907 | 0.00052397 | 0 | 0 | 1 | 0.97277 | -0.19121 | 0.4 | 1 | 1.1 | 0.9
20 | 1 | 0 | 0 | 0 | 0 | 1 | 0.99774 | -0.015559 | 0.4 | 1 | 1.1 | 0.9
18 | 3 | 0.0028147 | 0.00070543 | 0 | 0 | 1 | 1 | 0 | 0.4 | 1 | 1.1 | 0.9
19 | 1 | 0.00045772 | 0.00011472 | 0 | 0 | 1 | 0.99992 | -0.00058972 | 0.4 | 1 | 1.1 | 0.9
21 | 1 | 0.00037423 | 9.379e-05 | 0 | 0 | 1 | 0.99973 | -0.0019246 | 0.4 | 1 | 1.1 | 0.9
23 | 1 | 0 | 0 | 0 | 0 | 1 | 0.99027 | -0.067503 | 0.4 | 1 | 1.1 | 0.9
24 | 1 | 0.0013096 | 0.00032821 | 0 | 0 | 1 | 0.99949 | -0.0035382 | 0.4 | 1 | 1.1 | 0.9
34 | 1 | 0 | 0 | 0 | 0 | 1 | 0.98738 | -0.08786 | 0.4 | 1 | 1.1 | 0.9
33 | 1 | 0.00084041 | 0.00021063 | 0 | 0 | 1 | 0.99024 | -0.067739 | 0.4 | 1 | 1.1 | 0.9
25 | 1 | 0.0016869 | 0.00042278 | 0 | 0 | 1 | 0.99918 | -0.0057116 | 0.4 | 1 | 1.1 | 0.9
51 | 1 | 0 | 0 | 0 | 0 | 1 | 0.98523 | -0.10302 | 0.4 | 1 | 1.1 | 0.9
43 | 1 | 0.0012846 | 0.00032196 | 0 | 0 | 1 | 0.9871 | -0.089847 | 0.4 | 1 | 1.1 | 0.9
57 | 1 | 0.0022898 | 0.00057388 | 0 | 0 | 1 | 0.99887 | -0.0079219 | 0.4 | 1 | 1.1 | 0.9
58 | 1 | 0.0049525 | 0.0012412 | 0 | 0 | 1 | 0.99884 | -0.0081248 | 0.4 | 1 | 1.1 | 0.9
27 | 1 | 0.0026651 | 0.00066794 | 0 | 0 | 1 | 0.97393 | -0.18286 | 0.4 | 1 | 1.1 | 0.9
28 | 1 | 0.0013493 | 0.00033818 | 0 | 0 | 1 | 0.97392 | -0.18294 | 0.4 | 1 | 1.1 | 0.9
29 | 1 | 0 | 0 | 0 | 0 | 1 | 0.97425 | -0.18056 | 0.4 | 1 | 1.1 | 0.9
30 | 1 | 0 | 0 | 0 | 0 | 1 | 0.97365 | -0.1849 | 0.4 | 1 | 1.1 | 0.9
31 | 1 | 0 | 0 | 0 | 0 | 1 | 0.9737 | -0.18455 | 0.4 | 1 | 1.1 | 0.9
32 | 1 | 0.0035816 | 0.00089764 | 0 | 0 | 1 | 0.97448 | -0.17889 | 0.4 | 1 | 1.1 | 0.9
101 | 1 | 0.0040801 | 0.0010226 | 0 | 0 | 1 | 0.97355 | -0.18559 | 0.4 | 1 | 1.1 | 0.9
100 | 1 | 0.003786 | 0.00094887 | 0 | 0 | 1 | 0.97317 | -0.18836 | 0.4 | 1 | 1.1 | 0.9
96 | 1 | 0.006474 | 0.0016225 | 0 | 0 | 1 | 0.97326 | -0.18766 | 0.4 | 1 | 1.1 | 0.9
85 | 1 | 0.0032386 | 0.00081168 | 0 | 0 | 1 | 0.97497 | -0.1754 | 0.4 | 1 | 1.1 | 0.9
102 | 1 | 0 | 0 | 0 | 0 | 1 | 0.97652 | -0.16432 | 0.4 | 1 | 1.1 | 0.9
113 | 1 | 0.0061808 | 0.0015491 | 0 | 0 | 1 | 0.97647 | -0.16471 | 0.4 | 1 | 1.1 | 0.9
99 | 1 | 0 | 0 | 0 | 0 | 1 | 0.97327 | -0.18764 | 0.4 | 1 | 1.1 | 0.9
91 | 1 | 0.0031836 | 0.00079788 | 0 | 0 | 1 | 0.9731 | -0.18882 | 0.4 | 1 | 1.1 | 0.9
94 | 1 | 0.0020147 | 0.00050493 | 0 | 0 | 1 | 0.97316 | -0.18841 | 0.4 | 1 | 1.1 | 0.9
97 | 1 | 0.0013217 | 0.00033124 | 0 | 0 | 1 | 0.97326 | -0.18769 | 0.4 | 1 | 1.1 | 0.9
83 | 1 | 0.0031678 | 0.00079393 | 0 | 0 | 1 | 0.97547 | -0.17181 | 0.4 | 1 | 1.1 | 0.9
104 | 1 | 0.00042342 | 0.00010612 | 0 | 0 | 1 | 0.98486 | -0.10569 | 0.4 | 1 | 1.1 | 0.9
49 | 1 | 0 | 0 | 0 | 0 | 1 | 0.98452 | -0.10804 | 0.4 | 1 | 1.1 | 0.9
41 | 1 | 0.003605 | 0.00090351 | 0 | 0 | 1 | 0.98695 | -0.090917 | 0.4 | 1 | 1.1 | 0.9
35 | 1 | 0.0038013 | 0.00095269 | 0 | 0 | 1 | 0.98385 | -0.11283 | 0.4 | 1 | 1.1 | 0.9
36 | 1 | 0.0037653 | 0.00094368 | 0 | 0 | 1 | 0.98359 | -0.11468 | 0.4 | 1 | 1.1 | 0.9
37 | 1 | 0.0012108 | 0.00030347 | 0 | 0 | 1 | 0.98393 | -0.11226 | 0.4 | 1 | 1.1 | 0.9
38 | 1 | 0.0035297 | 0.00088461 | 0 | 0 | 1 | 0.98338 | -0.11619 | 0.4 | 1 | 1.1 | 0.9
39 | 1 | 0.0020193 | 0.00050608 | 0 | 0 | 1 | 0.98421 | -0.11027 | 0.4 | 1 | 1.1 | 0.9
45 | 1 | 0.0039485 | 0.00098958 | 0 | 0 | 1 | 0.98333 | -0.11654 | 0.4 | 1 | 1.1 | 0.9
50 | 1 | 0.0026557 | 0.00066559 | 0 | 0 | 1 | 0.98351 | -0.11525 | 0.4 | 1 | 1.1 | 0.9
40 | 1 | 0.0039939 | 0.001001 | 0 | 0 | 1 | 0.98668 | -0.092855 | 0.4 | 1 | 1.1 | 0.9
42 | 1 | 0.0010286 | 0.00025779 | 0 | 0 | 1 | 0.98637 | -0.095054 | 0.4 | 1 | 1.1 | 0.9
44 | 1 | 0.004014 | 0.001006 | 0 | 0 | 1 | 0.98633 | -0.095345 | 0.4 | 1 | 1.1 | 0.9
47 | 1 | 0.0015247 | 0.00038212 | 0 | 0 | 1 | 0.98625 | -0.095889 | 0.4 | 1 | 1.1 | 0.9
46 | 1 | 0.0021376 | 0.00053574 | 0 | 0 | 1 | 0.98623 | -0.096006 | 0.4 | 1 | 1.1 | 0.9
78 | 1 | 0.00211 | 0.00052881 | 0 | 0 | 1 | 0.98179 | -0.12744 | 0.4 | 1 | 1.1 | 0.9
79 | 1 | 0.0019078 | 0.00047815 | 0 | 0 | 1 | 0.98168 | -0.12822 | 0.4 | 1 | 1.1 | 0.9
103 | 1 | 0.0035922 | 0.0009003 | 0 | 0 | 1 | 0.98466 | -0.1071 | 0.4 | 1 | 1.1 | 0.9
52 | 1 | 0.00027677 | 6.9365e-05 | 0 | 0 | 1 | 0.97789 | -0.15531 | 0.4 | 1 | 1.1 | 0.9
53 | 1 | 0.00029555 | 7.4071e-05 | 0 | 0 | 1 | 0.9779 | -0.15522 | 0.4 | 1 | 1.1 | 0.9
54 | 1 | 0 | 0 | 0 | 0 | 1 | 0.97792 | -0.15511 | 0.4 | 1 | 1.1 | 0.9
55 | 1 | 0 | 0 | 0 | 0 | 1 | 0.97797 | -0.15473 | 0.4 | 1 | 1.1 | 0.9
56 | 1 | 0.00013773 | 3.4519e-05 | 0 | 0 | 1 | 0.97788 | -0.15539 | 0.4 | 1 | 1.1 | 0.9
73 | 1 | 0 | 0 | 0 | 0 | 1 | 0.97825 | -0.15269 | 0.4 | 1 | 1.1 | 0.9
72 | 1 | 0.0020678 | 0.00051823 | 0 | 0 | 1 | 0.97779 | -0.156 | 0.4 | 1 | 1.1 | 0.9
61 | 1 | 0.00032436 | 8.1293e-05 | 0 | 0 | 1 | 0.97786 | -0.15552 | 0.4 | 1 | 1.1 | 0.9
77 | 1 | 0.0028548 | 0.00071549 | 0 | 0 | 1 | 0.97838 | -0.15177 | 0.4 | 1 | 1.1 | 0.9
74 | 1 | 0.0035079 | 0.00087917 | 0 | 0 | 1 | 0.97801 | -0.15445 | 0.4 | 1 | 1.1 | 0.9
71 | 1 | 0.0010809 | 0.00027091 | 0 | 0 | 1 | 0.97771 | -0.15661 | 0.4 | 1 | 1.1 | 0.9
60 | 1 | 0.00023892 | 5.9879e-05 | 0 | 0 | 1 | 0.97784 | -0.15564 | 0.4 | 1 | 1.1 | 0.9
59 | 1 | 0.00047894 | 0.00012003 | 0 | 0 | 1 | 0.97784 | -0.15565 | 0.4 | 1 | 1.1 | 0.9
62 | 1 | 0.0033311 | 0.00083485 | 0 | 0 | 1 | 0.97766 | -0.15696 | 0.4 | 1 | 1.1 | 0.9
63 | 1 | 0.0021239 | 0.00053229 | 0 | 0 | 1 | 0.97765 | -0.15698 | 0.4 | 1 | 1.1 | 0.9
64 | 1 | 0.0018179 | 0.00045561 | 0 | 0 | 1 | 0.97796 | -0.15478 | 0.4 | 1 | 1.1 | 0.9
65 | 1 | 0.0020373 | 0.00051059 | 0 | 0 | 1 | 0.97803 | -0.1543 | 0.4 | 1 | 1.1 | 0.9
66 | 1 | 0.0027409 | 0.00068694 | 0 | 0 | 1 | 0.9782 | -0.15308 | 0.4 | 1 | 1.1 | 0.9
67 | 1 | 0.0049447 | 0.0012393 | 0 | 0 | 1 | 0.97871 | -0.14941 | 0.4 | 1 | 1.1 | 0.9
68 | 1 | 0.0019435 | 0.0004871 | 0 | 0 | 1 | 0.97892 | -0.14793 | 0.4 | 1 | 1.1 | 0.9
69 | 1 | 0 | 0 | 0 | 0 | 1 | 0.97943 | -0.14426 | 0.4 | 1 | 1.1 | 0.9
82 | 1 | 0.002544 | 0.00063758 | 0 | 0 | 1 | 0.97893 | -0.14786 | 0.4 | 1 | 1.1 | 0.9
81 | 1 | 0.0020507 | 0.00051396 | 0 | 0 | 1 | 0.97994 | -0.14061 | 0.4 | 1 | 1.1 | 0.9
80 | 1 | 0.0030476 | 0.0007638 | 0 | 0 | 1 | 0.98124 | -0.13135 | 0.4 | 1 | 1.1 | 0.9
70 | 1 | 0.0023308 | 0.00058416 | 0 | 0 | 1 | 0.97769 | -0.15677 | 0.4 | 1 | 1.1 | 0.9
75 | 1 | 0.0032154 | 0.00080586 | 0 | 0 | 1 | 0.97779 | -0.15601 | 0.4 | 1 | 1.1 | 0.9
76 | 1 | 0.0023646 | 0.00059262 | 0 | 0 | 1 | 0.97777 | -0.15616 | 0.4 | 1 | 1.1 | 0.9
84 | 1 | 0.0010575 | 0.00026503 | 0 | 0 | 1 | 0.97561 | -0.17084 | 0.4 | 1 | 1.1 | 0.9
87 | 1 | 0.004845 | 0.0012143 | 0 | 0 | 1 | 0.97262 | -0.19229 | 0.4 | 1 | 1.1 | 0.9
88 | 1 | 0.0014374 | 0.00036024 | 0 | 0 | 1 | 0.97258 | -0.19256 | 0.4 | 1 | 1.1 | 0.9
89 | 1 | 0 | 0 | 0 | 0 | 1 | 0.97273 | -0.19152 | 0.4 | 1 | 1.1 | 0.9
114 | 1 | 0.0014387 | 0.00036057 | 0 | 0 | 1 | 0.97165 | -0.19924 | 0.4 | 1 | 1.1 | 0.9
108 | 1 | 0 | 0 | 0 | 0 | 1 | 0.97966 | -0.14195 | 0.4 | 1 | 1.1 | 0.9
109 | 1 | 0.00457 | 0.0011454 | 0 | 0 | 1 | 0.97954 | -0.1428 | 0.4 | 1 | 1.1 | 0.9
116 | 1 | 0.00053402 | 0.00013384 | 0 | 0 | 1 | 0.97165 | -0.1993 | 0.4 | 1 | 1.1 | 0.9

## generator_data
GEN_BUS | PG | QG | QMAX | QMIN | VG | MBASE | GEN_STATUS | PMAX | PMIN
18 | 0.22181 | 0.056141 | 10 | -10 | 1 | 100 | 1 | 10 | 0

## branch_data
F_BUS | T_BUS | BR_R | BR_X | BR_B | RATE_A | RATE_B | RATE_C | TAP | SHIFT | BR_STATUS | ANGMIN | ANGMAX | P_in | Q_in | P_out | Q_out
1 | 2 | 0.89723 | 0.34509 | 9.0546e-10 | 0 | 0 | 0 | 0 | 0 | 1 | -90 | 90 | -0.0096859 | -0.0024274 | 0.0096868 | 0.0024276
1 | 3 | 2.7774 | 1.0682 | 2.8029e-09 | 0 | 0 | 0 | 0 | 0 | 1 | -90 | 90 | 0.0025299 | 0.00063383 | -0.0025297 | -0.00063402
2 | 4 | 1.3041 | 0.50159 | 1.3161e-09 | 0 | 0 | 0 | 0 | 0 | 1 | -90 | 90 | -0.014594 | -0.0036574 | 0.014597 | 0.0036585
4 | 15 | 3.3312 | 1.2812 | 3.3617e-09 | 0 | 0 | 0 | 0 | 0 | 1 | -90 | 90 | -0.015393 | -0.003858 | 0.015402 | 0.0038611
15 | 16 | 3.3049 | 1.2711 | 3.3352e-09 | 0 | 0 | 0 | 0 | 0 | 1 | -90 | 90 | -0.015402 | -0.0038611 | 0.01541 | 0.0038642
16 | 95 | 4.9465 | 1.9025 | 4.9919e-09 | 0 | 0 | 0 | 0 | 0 | 1 | -90 | 90 | 0.0044943 | 0.0011256 | -0.0044931 | -0.0011257
16 | 92 | 2.043 | 0.78578 | 2.0618e-09 | 0 | 0 | 0 | 0 | 0 | 1 | -90 | 90 | -0.019905 | -0.0049898 | 0.019914 | 0.0049931
5 | 6 | 1.5999 | 0.61533 | 3.2291e-09 | 0 | 0 | 0 | 0 | 0 | 1 | -90 | 90 | -0.10634 | -0.026819 | 0.10654 | 0.026894
5 | 7 | 4.2079 | 1.6184 | 8.493e-09 | 0 | 0 | 0 | 0 | 0 | 1 | -90 | 90 | 0.10128 | 0.02555 | -0.10081 | -0.02537
6 | 8 | 0.62311 | 0.23966 | 1.2577e-09 | 0 | 0 | 0 | 0 | 0 | 1 | -90 | 90 | -0.10654 | -0.026894 | 0.10662 | 0.026923
7 | 9 | 1.2732 | 0.48969 | 2.5697e-09 | 0 | 0 | 0 | 0 | 0 | 1 | -90 | 90 | 0.10081 | 0.02537 | -0.10067 | -0.025316
8 | 26 | 1.7142 | 0.65933 | 3.46e-09 | 0 | 0 | 0 | 0 | 0 | 1 | -90 | 90 | -0.10967 | -0.027688 | 0.10989 | 0.027774
9 | 12 | 1.1113 | 0.42743 | 2.243e-09 | 0 | 0 | 0 | 0 | 0 | 1 | -90 | 90 | 0.096158 | 0.024186 | -0.096044 | -0.024142
26 | 17 | 0.82423 | 0.31701 | 1.6636e-09 | 0 | 0 | 0 | 0 | 0 | 1 | -90 | 90 | -0.11179 | -0.02825 | 0.1119 | 0.028293
12 | 14 | 0.90116 | 0.3466 | 1.8189e-09 | 0 | 0 | 0 | 0 | 0 | 1 | -90 | 90 | 0.087421 | 0.021981 | -0.087345 | -0.021952
12 | 10 | 3.1093 | 1.1959 | 3.1378e-09 | 0 | 0 | 0 | 0 | 0 | 1 | -90 | 90 | 0.0086232 | 0.0021611 | -0.0086207 | -0.0021604
17 | 22 | 0.82101 | 0.31577 | 1.6571e-09 | 0 | 0 | 0 | 0 | 0 | 1 | -90 | 90 | -0.1119 | -0.028293 | 0.11201 | 0.028335
14 | 107 | 1.8233 | 0.70128 | 1.84e-09 | 0 | 0 | 0 | 0 | 0 | 1 | -90 | 90 | 0.010055 | 0.0025199 | -0.010053 | -0.0025193
14 | 112 | 2.1974 | 0.84516 | 4.4352e-09 | 0 | 0 | 0 | 0 | 0 | 1 | -90 | 90 | 0.07729 | 0.019432 | -0.077145 | -0.019377
10 | 11 | 0.090231 | 0.034704 | 9.1059e-11 | 0 | 0 | 0 | 0 | 0 | 1 | -90 | 90 | 0.0065078 | 0.0016309 | -0.0065077 | -0.0016309
11 | 13 | 1.9415 | 0.74673 | 1.9593e-09 | 0 | 0 | 0 | 0 | 0 | 1 | -90 | 90 | 0.0026596 | 0.00066639 | -0.0026594 | -0.00066652
107 | 106 | 1.3285 | 0.51096 | 1.3407e-09 | 0 | 0 | 0 | 0 | 0 | 1 | -90 | 90 | 0.0061118 | 0.0015316 | -0.0061112 | -0.0015315
112 | 86 | 1.6823 | 0.64702 | 3.3954e-09 | 0 | 0 | 0 | 0 | 0 | 1 | -90 | 90 | 0.073612 | 0.018491 | -0.07351 | -0.018453
106 | 108 | 0.15957 | 0.061372 | 1.6103e-10 | 0 | 0 | 0 | 0 | 0 | 1 | -90 | 90 | 0.0045705 | 0.0011453 | -0.0045705 | -0.0011453
86 | 102 | 2.2455 | 0.86365 | 2.2661e-09 | 0 | 0 | 0 | 0 | 0 | 1 | -90 | 90 | 0.006182 | 0.0015493 | -0.006181 | -0.0015491
86 | 84 | 1.4131 | 0.54352 | 2.8522e-09 | 0 | 0 | 0 | 0 | 0 | 1 | -90 | 90 | 0.067328 | 0.016904 | -0.067257 | -0.016876
95 | 115 | 2.1788 | 0.83801 | 2.1988e-09 | 0 | 0 | 0 | 0 | 0 | 1 | -90 | 90 | 0.0040954 | 0.001026 | -0.004095 | -0.0010261
92 | 93 | 1.0398 | 0.39993 | 1.0494e-09 | 0 | 0 | 0 | 0 | 0 | 1 | -90 | 90 | -0.022808 | -0.0057184 | 0.022814 | 0.0057206
22 | 20 | 2.2535 | 0.86673 | 4.5483e-09 | 0 | 0 | 0 | 0 | 0 | 1 | -90 | 90 | -0.11252 | -0.028462 | 0.11283 | 0.028579
115 | 114 | 1.7187 | 0.66103 | 1.7345e-09 | 0 | 0 | 0 | 0 | 0 | 1 | -90 | 90 | 0.0019728 | 0.00049415 | -0.0019727 | -0.00049429
93 | 94 | 1.3864 | 0.53325 | 1.3992e-09 | 0 | 0 | 0 | 0 | 0 | 1 | -90 | 90 | -0.024904 | -0.0062446 | 0.024914 | 0.0062482
20 | 23 | 7.1707 | 2.758 | 7.2365e-09 | 0 | 0 | 0 | 0 | 0 | 1 | -90 | 90 | 0.09463 | 0.023904 | -0.093944 | -0.023641
20 | 18 | 0.9922 | 0.38162 | 2.0026e-09 | 0 | 0 | 0 | 0 | 0 | 1 | -90 | 90 | -0.20746 | -0.052483 | 0.20791 | 0.052659
18 | 19 | 0.69324 | 0.26663 | 6.996e-10 | 0 | 0 | 0 | 0 | 0 | 1 | -90 | 90 | 0.011081 | 0.0027773 | -0.01108 | -0.002777
19 | 21 | 1.6365 | 0.62942 | 1.6515e-09 | 0 | 0 | 0 | 0 | 0 | 1 | -90 | 90 | 0.010622 | 0.0026623 | -0.01062 | -0.0026617
21 | 24 | 2.05 | 0.78845 | 2.0688e-09 | 0 | 0 | 0 | 0 | 0 | 1 | -90 | 90 | 0.010246 | 0.0025679 | -0.010244 | -0.0025673
23 | 34 | 2.8066 | 1.0795 | 2.8323e-09 | 0 | 0 | 0 | 0 | 0 | 1 | -90 | 90 | 0.093103 | 0.023431 | -0.09284 | -0.023329
23 | 33 | 3.5839 | 1.3784 | 3.6168e-09 | 0 | 0 | 0 | 0 | 0 | 1 | -90 | 90 | 0.00084043 | 0.00021028 | -0.00084041 | -0.00021063
24 | 25 | 3.1646 | 1.2171 | 3.1936e-09 | 0 | 0 | 0 | 0 | 0 | 1 | -90 | 90 | 0.0089343 | 0.002239 | -0.0089316 | -0.0022383
34 | 51 | 2.5687 | 0.98795 | 2.5922e-09 | 0 | 0 | 0 | 0 | 0 | 1 | -90 | 90 | 0.075237 | 0.018917 | -0.075079 | -0.018856
34 | 43 | 1.4338 | 0.55148 | 1.447e-09 | 0 | 0 | 0 | 0 | 0 | 1 | -90 | 90 | 0.017602 | 0.0044124 | -0.017598 | -0.0044107
25 | 57 | 3.9667 | 1.5256 | 4.003e-09 | 0 | 0 | 0 | 0 | 0 | 1 | -90 | 90 | 0.0072447 | 0.0018156 | -0.0072425 | -0.0018151
51 | 104 | 8.3763 | 3.2217 | 8.4532e-09 | 0 | 0 | 0 | 0 | 0 | 1 | -90 | 90 | 0.0040178 | 0.001006 | -0.0040163 | -0.0010062
51 | 49 | 0.89726 | 0.3451 | 9.0549e-10 | 0 | 0 | 0 | 0 | 0 | 1 | -90 | 90 | 0.071061 | 0.01785 | -0.071011 | -0.017831
43 | 41 | 0.83193 | 0.31997 | 8.3956e-10 | 0 | 0 | 0 | 0 | 0 | 1 | -90 | 90 | 0.016313 | 0.0040887 | -0.01631 | -0.0040879
57 | 58 | 0.53227 | 0.20472 | 5.3716e-10 | 0 | 0 | 0 | 0 | 0 | 1 | -90 | 90 | 0.0049526 | 0.0012412 | -0.0049525 | -0.0012412
27 | 28 | 0.06433 | 0.024742 | 6.492e-11 | 0 | 0 | 0 | 0 | 0 | 1 | -90 | 90 | 0.014908 | 0.0037364 | -0.014907 | -0.0037364
27 | 29 | 1.6176 | 0.62216 | 1.6325e-09 | 0 | 0 | 0 | 0 | 0 | 1 | -90 | 90 | -0.017573 | -0.0044044 | 0.017578 | 0.0044064
28 | 30 | 1.7858 | 0.68686 | 1.8022e-09 | 0 | 0 | 0 | 0 | 0 | 1 | -90 | 90 | 0.013558 | 0.0033982 | -0.013554 | -0.003397
29 | 31 | 1.281 | 0.4927 | 2.5855e-09 | 0 | 0 | 0 | 0 | 0 | 1 | -90 | 90 | 0.038551 | 0.0096705 | -0.03853 | -0.0096626
29 | 32 | 0.36764 | 0.1414 | 7.4203e-10 | 0 | 0 | 0 | 0 | 0 | 1 | -90 | 90 | -0.056129 | -0.014077 | 0.056142 | 0.014082
30 | 101 | 0.63662 | 0.24485 | 6.4246e-10 | 0 | 0 | 0 | 0 | 0 | 1 | -90 | 90 | 0.013554 | 0.003397 | -0.013553 | -0.0033965
31 | 100 | 1.5352 | 0.59047 | 3.0986e-09 | 0 | 0 | 0 | 0 | 0 | 1 | -90 | 90 | 0.030731 | 0.007708 | -0.030715 | -0.007702
31 | 96 | 4.9226 | 1.8933 | 4.9677e-09 | 0 | 0 | 0 | 0 | 0 | 1 | -90 | 90 | 0.0077989 | 0.0019546 | -0.0077955 | -0.0019538
32 | 85 | 0.72479 | 0.27877 | 1.4629e-09 | 0 | 0 | 0 | 0 | 0 | 1 | -90 | 90 | -0.059724 | -0.014979 | 0.059753 | 0.01499
101 | 99 | 2.6621 | 1.0239 | 2.6865e-09 | 0 | 0 | 0 | 0 | 0 | 1 | -90 | 90 | 0.009473 | 0.0023739 | -0.0094703 | -0.0023732
100 | 94 | 0.021432 | 0.0082429 | 2.1628e-11 | 0 | 0 | 0 | 0 | 0 | 1 | -90 | 90 | 0.026929 | 0.0067532 | -0.026929 | -0.0067531
96 | 97 | 0.31586 | 0.12148 | 3.1876e-10 | 0 | 0 | 0 | 0 | 0 | 1 | -90 | 90 | 0.0013216 | 0.00033121 | -0.0013216 | -0.00033124
85 | 83 | 0.70743 | 0.27209 | 1.4278e-09 | 0 | 0 | 0 | 0 | 0 | 1 | -90 | 90 | -0.062991 | -0.015802 | 0.063023 | 0.015814
102 | 113 | 0.78386 | 0.30149 | 7.9106e-10 | 0 | 0 | 0 | 0 | 0 | 1 | -90 | 90 | 0.006181 | 0.0015491 | -0.0061807 | -0.0015491
99 | 91 | 1.5366 | 0.59098 | 1.5507e-09 | 0 | 0 | 0 | 0 | 0 | 1 | -90 | 90 | 0.0094703 | 0.0023732 | -0.0094688 | -0.0023727
91 | 89 | 5.3068 | 2.0411 | 5.3555e-09 | 0 | 0 | 0 | 0 | 0 | 1 | -90 | 90 | 0.0062853 | 0.0015748 | -0.0062829 | -0.0015744
83 | 84 | 0.18075 | 0.069518 | 3.6481e-10 | 0 | 0 | 0 | 0 | 0 | 1 | -90 | 90 | -0.066191 | -0.016608 | 0.066199 | 0.016611
104 | 103 | 4.9647 | 1.9095 | 5.0103e-09 | 0 | 0 | 0 | 0 | 0 | 1 | -90 | 90 | 0.0035929 | 0.00090008 | -0.0035922 | -0.0009003
49 | 50 | 1.7316 | 0.666 | 1.7475e-09 | 0 | 0 | 0 | 0 | 0 | 1 | -90 | 90 | 0.052721 | 0.013246 | -0.052668 | -0.013226
49 | 39 | 1.5377 | 0.59141 | 1.5518e-09 | 0 | 0 | 0 | 0 | 0 | 1 | -90 | 90 | 0.018291 | 0.0045853 | -0.018285 | -0.0045833
41 | 40 | 1.9352 | 0.74433 | 1.953e-09 | 0 | 0 | 0 | 0 | 0 | 1 | -90 | 90 | 0.012705 | 0.0031844 | -0.012702 | -0.0031833
35 | 36 | 2.0743 | 0.79782 | 2.0934e-09 | 0 | 0 | 0 | 0 | 0 | 1 | -90 | 90 | 0.011248 | 0.0028191 | -0.011245 | -0.0028182
35 | 37 | 0.47866 | 0.1841 | 4.8305e-10 | 0 | 0 | 0 | 0 | 0 | 1 | -90 | 90 | -0.015049 | -0.0037718 | 0.01505 | 0.0037722
36 | 38 | 2.5472 | 0.9797 | 2.5706e-09 | 0 | 0 | 0 | 0 | 0 | 1 | -90 | 90 | 0.0074798 | 0.0018745 | -0.0074783 | -0.0018742
37 | 39 | 1.5398 | 0.59225 | 1.554e-09 | 0 | 0 | 0 | 0 | 0 | 1 | -90 | 90 | -0.016261 | -0.0040757 | 0.016266 | 0.0040772
38 | 45 | 1.1185 | 0.43019 | 1.1288e-09 | 0 | 0 | 0 | 0 | 0 | 1 | -90 | 90 | 0.0039486 | 0.00098954 | -0.0039484 | -0.00098958
50 | 78 | 3.0794 | 1.1844 | 3.1076e-09 | 0 | 0 | 0 | 0 | 0 | 1 | -90 | 90 | 0.050012 | 0.01256 | -0.049927 | -0.012528
40 | 42 | 3.2009 | 1.2311 | 3.2302e-09 | 0 | 0 | 0 | 0 | 0 | 1 | -90 | 90 | 0.0087081 | 0.0021823 | -0.0087054 | -0.0021816
42 | 44 | 0.4809 | 0.18496 | 4.8531e-10 | 0 | 0 | 0 | 0 | 0 | 1 | -90 | 90 | 0.0076769 | 0.0019238 | -0.0076766 | -0.0019237
44 | 47 | 1.88 | 0.72307 | 1.8972e-09 | 0 | 0 | 0 | 0 | 0 | 1 | -90 | 90 | 0.0036626 | 0.00091772 | -0.0036623 | -0.0009178
47 | 46 | 0.69289 | 0.2665 | 6.9925e-10 | 0 | 0 | 0 | 0 | 0 | 1 | -90 | 90 | 0.0021376 | 0.00053568 | -0.0021376 | -0.00053574
78 | 79 | 0.20433 | 0.078589 | 2.0621e-10 | 0 | 0 | 0 | 0 | 0 | 1 | -90 | 90 | 0.047817 | 0.011999 | -0.047812 | -0.011997
79 | 80 | 0.85769 | 0.32988 | 8.6556e-10 | 0 | 0 | 0 | 0 | 0 | 1 | -90 | 90 | 0.045904 | 0.011519 | -0.045885 | -0.011512
52 | 53 | 4.3428 | 1.6703 | 4.3827e-09 | 0 | 0 | 0 | 0 | 0 | 1 | -90 | 90 | -0.00027677 | -6.9365e-05 | 0.00027677 | 6.8947e-05
53 | 54 | 2.2424 | 0.86244 | 2.2629e-09 | 0 | 0 | 0 | 0 | 0 | 1 | -90 | 90 | -0.00057231 | -0.00014302 | 0.00057232 | 0.00014281
54 | 55 | 2.7299 | 1.0499 | 2.7549e-09 | 0 | 0 | 0 | 0 | 0 | 1 | -90 | 90 | -0.0017523 | -0.0004379 | 0.0017524 | 0.00043767
54 | 56 | 2.9021 | 1.1162 | 2.9287e-09 | 0 | 0 | 0 | 0 | 0 | 1 | -90 | 90 | 0.00118 | 0.00029509 | -0.00118 | -0.00029535
55 | 73 | 3.5099 | 1.3499 | 3.5421e-09 | 0 | 0 | 0 | 0 | 0 | 1 | -90 | 90 | -0.0072332 | -0.0018109 | 0.0072352 | 0.0018113
55 | 72 | 2.8955 | 1.1137 | 2.9221e-09 | 0 | 0 | 0 | 0 | 0 | 1 | -90 | 90 | 0.0054808 | 0.0013732 | -0.0054798 | -0.0013731
56 | 61 | 1.5514 | 0.59668 | 1.5656e-09 | 0 | 0 | 0 | 0 | 0 | 1 | -90 | 90 | 0.0010422 | 0.00026083 | -0.0010422 | -0.00026098
73 | 77 | 0.69902 | 0.26885 | 7.0543e-10 | 0 | 0 | 0 | 0 | 0 | 1 | -90 | 90 | -0.016327 | -0.0040897 | 0.016329 | 0.0040904
73 | 74 | 2.4175 | 0.92982 | 2.4397e-09 | 0 | 0 | 0 | 0 | 0 | 1 | -90 | 90 | 0.0090913 | 0.0022783 | -0.0090891 | -0.0022777
72 | 71 | 2.2178 | 0.85301 | 2.2382e-09 | 0 | 0 | 0 | 0 | 0 | 1 | -90 | 90 | 0.0034121 | 0.00085491 | -0.0034118 | -0.00085501
61 | 60 | 2.0593 | 0.79204 | 2.0782e-09 | 0 | 0 | 0 | 0 | 0 | 1 | -90 | 90 | 0.00071787 | 0.00017968 | -0.00071786 | -0.00017988
77 | 82 | 2.5422 | 0.97776 | 2.5655e-09 | 0 | 0 | 0 | 0 | 0 | 1 | -90 | 90 | -0.019183 | -0.0048059 | 0.019194 | 0.0048097
74 | 75 | 3.4885 | 1.3417 | 3.5205e-09 | 0 | 0 | 0 | 0 | 0 | 1 | -90 | 90 | 0.0055812 | 0.0013986 | -0.00558 | -0.0013984
71 | 70 | 0.83477 | 0.32107 | 8.4243e-10 | 0 | 0 | 0 | 0 | 0 | 1 | -90 | 90 | 0.0023308 | 0.0005841 | -0.0023308 | -0.00058416
60 | 59 | 0.39351 | 0.15135 | 3.9712e-10 | 0 | 0 | 0 | 0 | 0 | 1 | -90 | 90 | 0.00047894 | 0.00012 | -0.00047894 | -0.00012003
62 | 63 | 0.14484 | 0.055709 | 1.4617e-10 | 0 | 0 | 0 | 0 | 0 | 1 | -90 | 90 | 0.0021238 | 0.00053228 | -0.0021238 | -0.00053229
62 | 64 | 4.9786 | 1.9148 | 5.0242e-09 | 0 | 0 | 0 | 0 | 0 | 1 | -90 | 90 | -0.0054549 | -0.0013671 | 0.0054565 | 0.0013673
64 | 65 | 0.82356 | 0.31675 | 8.3112e-10 | 0 | 0 | 0 | 0 | 0 | 1 | -90 | 90 | -0.0072744 | -0.0018229 | 0.0072749 | 0.001823
65 | 66 | 1.6338 | 0.6284 | 1.6488e-09 | 0 | 0 | 0 | 0 | 0 | 1 | -90 | 90 | -0.0093121 | -0.0023336 | 0.0093137 | 0.002334
66 | 67 | 3.7929 | 1.4588 | 3.8277e-09 | 0 | 0 | 0 | 0 | 0 | 1 | -90 | 90 | -0.012055 | -0.003021 | 0.012061 | 0.003023
67 | 68 | 1.0869 | 0.41804 | 1.0969e-09 | 0 | 0 | 0 | 0 | 0 | 1 | -90 | 90 | -0.017005 | -0.0042622 | 0.017009 | 0.0042635
68 | 69 | 2.4159 | 0.92918 | 2.438e-09 | 0 | 0 | 0 | 0 | 0 | 1 | -90 | 90 | -0.018952 | -0.0047506 | 0.018962 | 0.004754
69 | 82 | 2.0648 | 0.79416 | 2.0838e-09 | 0 | 0 | 0 | 0 | 0 | 1 | -90 | 90 | 0.021749 | 0.0054512 | -0.021738 | -0.0054472
69 | 81 | 1.1209 | 0.43113 | 1.1312e-09 | 0 | 0 | 0 | 0 | 0 | 1 | -90 | 90 | -0.040711 | -0.010205 | 0.040731 | 0.010213
81 | 80 | 2.7137 | 1.0437 | 2.7386e-09 | 0 | 0 | 0 | 0 | 0 | 1 | -90 | 90 | -0.042782 | -0.010727 | 0.042837 | 0.010748
75 | 76 | 0.77471 | 0.29797 | 7.8182e-10 | 0 | 0 | 0 | 0 | 0 | 1 | -90 | 90 | 0.0023646 | 0.00059257 | -0.0023646 | -0.00059263
87 | 88 | 2.2569 | 0.86804 | 2.2776e-09 | 0 | 0 | 0 | 0 | 0 | 1 | -90 | 90 | 0.0014374 | 0.00036005 | -0.0014373 | -0.00036024
87 | 89 | 1.5089 | 0.58033 | 1.5227e-09 | 0 | 0 | 0 | 0 | 0 | 1 | -90 | 90 | -0.0062823 | -0.0015743 | 0.0062829 | 0.0015744
114 | 116 | 1.3262 | 0.51006 | 1.3383e-09 | 0 | 0 | 0 | 0 | 0 | 1 | -90 | 90 | 0.00053401 | 0.00013371 | -0.000534 | -0.00013384
108 | 109 | 2.3442 | 0.90162 | 2.3657e-09 | 0 | 0 | 0 | 0 | 0 | 1 | -90 | 90 | 0.0045705 | 0.0011453 | -0.0045699 | -0.0011454