## bus_data
BUS_I | BUS_TYPE | Pd | Qd | Gs | Bs | area | Vm | Va | baseKV | zone | Vmax | Vmin
1 | 1 | 0.0040128 | 0.0010057 | 0 | 0 | 1 | 0.99066 | -0.06555 | 0.4 | 1 | 1.1 | 0.9
18 | 1 | 0 | 0 | 0 | 0 | 1 | 0.99096 | -0.063397 | 0.4 | 1 | 1.1 | 0.9
17 | 1 | 0.014167 | 0.0035505 | 0 | 0 | 1 | 0.99107 | -0.062649 | 0.4 | 1 | 1.1 | 0.9
21 | 1 | 0 | 0 | 0 | 0 | 1 | 0.99637 | -0.025343 | 0.4 | 1 | 1.1 | 0.9
22 | 1 | 0 | 0 | 0 | 0 | 1 | 0.99491 | -0.03558 | 0.4 | 1 | 1.1 | 0.9
20 | 1 | 0.0030193 | 0.0007567 | 0 | 0 | 1 | 0.997 | -0.020948 | 0.4 | 1 | 1.1 | 0.9
19 | 1 | 0 | 0 | 0 | 0 | 1 | 0.99237 | -0.05346 | 0.4 | 1 | 1.1 | 0.9
26 | 1 | 0 | 0 | 0 | 0 | 1 | 0.99186 | -0.057115 | 0.4 | 1 | 1.1 | 0.9
28 | 1 | 0.016688 | 0.0041825 | 0 | 0 | 1 | 0.99169 | -0.058289 | 0.4 | 1 | 1.1 | 0.9
30 | 1 | 0.00055186 | 0.00013831 | 0 | 0 | 1 | 0.99148 | -0.059777 | 0.4 | 1 | 1.1 | 0.9
24 | 1 | 0 | 0 | 0 | 0 | 1 | 0.99466 | -0.037391 | 0.4 | 1 | 1.1 | 0.9
3 | 1 | 0.037924 | 0.0095046 | 0 | 0 | 1 | 0.99644 | -0.024887 | 0.4 | 1 | 1.1 | 0.9
4 | 1 | 0 | 0 | 0 | 0 | 1 | 0.99538 | -0.03227 | 0.4 | 1 | 1.1 | 0.9
5 | 1 | 0 | 0 | 0 | 0 | 1 | 0.99784 | -0.01506 | 0.4 | 1 | 1.1 | 0.9
6 | 1 | 0 | 0 | 0 | 0 | 1 | 0.99493 | -0.035466 | 0.4 | 1 | 1.1 | 0.9
8 | 1 | 0.039581 | 0.0099198 | 0 | 0 | 1 | 0.99758 | -0.016918 | 0.4 | 1 | 1.1 | 0.9
7 | 3 | 0 | 0 | 0 | 0 | 1 | 1 | 0 | 0.4 | 1 | 1.1 | 0.9
12 | 1 | 0.0073086 | 0.0018317 | 0 | 0 | 1 | 0.99376 | -0.043707 | 0.4 | 1 | 1.1 | 0.9
15 | 1 | 0 | 0 | 0 | 0 | 1 | 0.99149 | -0.059589 | 0.4 | 1 | 1.1 | 0.9
16 | 1 | 0 | 0 | 0 | 0 | 1 | 0.99733 | -0.018674 | 0.4 | 1 | 1.1 | 0.9
34 | 1 | 0.0056831 | 0.0014243 | 0 | 0 | 1 | 0.997 | -0.020936 | 0.4 | 1 | 1.1 | 0.9
25 | 1 | 0 | 0 | 0 | 0 | 1 | 0.99638 | -0.025311 | 0.4 | 1 | 1.1 | 0.9
11 | 1 | 0.0057386 | 0.0014382 | 0 | 0 | 1 | 0.99356 | -0.045107 | 0.4 | 1 | 1.1 | 0.9
13 | 1 | 0.042084 | 0.010547 | 0 | 0 | 1 | 0.98999 | -0.070192 | 0.4 | 1 | 1.1 | 0.9
9 | 1 | 0.00058601 | 0.00014687 | 0 | 0 | 1 | 0.99118 | -0.061895 | 0.4 | 1 | 1.1 | 0.9
10 | 1 | 0.00061561 | 0.00015429 | 0 | 0 | 1 | 0.9912 | -0.061788 | 0.4 | 1 | 1.1 | 0.9
32 | 1 | 0.0024413 | 0.00061186 | 0 | 0 | 1 | 0.99134 | -0.060806 | 0.4 | 1 | 1.1 | 0.9
31 | 1 | 0 | 0 | 0 | 0 | 1 | 0.99144 | -0.060072 | 0.4 | 1 | 1.1 | 0.9
14 | 1 | 0.0030921 | 0.00077495 | 0 | 0 | 1 | 0.98998 | -0.070248 | 0.4 | 1 | 1.1 | 0.9
23 | 1 | 0.012837 | 0.0032173 | 0 | 0 | 1 | 0.99621 | -0.02647 | 0.4 | 1 | 1.1 | 0.9
33 | 1 | 0.038367 | 0.0096157 | 0 | 0 | 1 | 0.99401 | -0.041945 | 0.4 | 1 | 1.1 | 0.9
29 | 1 | 0.0013874 | 0.00034771 | 0 | 0 | 1 | 0.99161 | -0.058842 | 0.4 | 1 | 1.1 | 0.9
27 | 1 | 0.0048602 | 0.0012181 | 0 | 0 | 1 | 0.99143 | -0.060143 | 0.4 | 1 | 1.1 | 0.9

## generator_data
GEN_BUS | PG | QG | QMAX | QMIN | VG | MBASE | GEN_STATUS | PMAX | PMIN
7 | 0.24237 | 0.060922 | 10 | -10 | 1 | 100 | 1 | 10 | 0

## branch_data
F_BUS | T_BUS | BR_R | BR_X | BR_B | RATE_A | RATE_B | RATE_C | TAP | SHIFT | BR_STATUS | ANGMIN | ANGMAX | P_in | Q_in | P_out | Q_out
1 | 18 | 6.8566 | 2.6371 | 6.9195e-09 | 0 | 0 | 0 | 0 | 0 | 1 | -90 | 90 | -0.0040128 | -0.0010057 | 0.004014 | 0.0010055
18 | 17 | 2.3809 | 0.91574 | 2.4028e-09 | 0 | 0 | 0 | 0 | 0 | 1 | -90 | 90 | -0.004014 | -0.0010055 | 0.0040144 | 0.0010054
17 | 19 | 6.4722 | 2.4893 | 6.5316e-09 | 0 | 0 | 0 | 0 | 0 | 1 | -90 | 90 | -0.018181 | -0.0045559 | 0.018204 | 0.0045642
21 | 22 | 3.4448 | 1.3249 | 3.4764e-09 | 0 | 0 | 0 | 0 | 0 | 1 | -90 | 90 | 0.038456 | 0.0096492 | -0.038401 | -0.0096285
21 | 20 | 1.0052 | 0.38663 | 1.0145e-09 | 0 | 0 | 0 | 0 | 0 | 1 | -90 | 90 | -0.056731 | -0.014239 | 0.056766 | 0.014252
21 | 19 | 19.8988 | 7.6534 | 2.0081e-08 | 0 | 0 | 0 | 0 | 0 | 1 | -90 | 90 | 0.018275 | 0.0045896 | -0.018204 | -0.0045642
22 | 33 | 2.1369 | 0.8219 | 2.1565e-09 | 0 | 0 | 0 | 0 | 0 | 1 | -90 | 90 | 0.038401 | 0.0096285 | -0.038367 | -0.0096157
20 | 7 | 4.5645 | 1.7556 | 4.6064e-09 | 0 | 0 | 0 | 0 | 0 | 1 | -90 | 90 | -0.059785 | -0.015009 | 0.059959 | 0.015075
26 | 28 | 0.65572 | 0.2522 | 6.6174e-10 | 0 | 0 | 0 | 0 | 0 | 1 | -90 | 90 | 0.022941 | 0.0057492 | -0.022937 | -0.0057478
26 | 30 | 8.0992 | 3.1151 | 8.1735e-09 | 0 | 0 | 0 | 0 | 0 | 1 | -90 | 90 | 0.004197 | 0.0010498 | -0.0041955 | -0.00105
26 | 24 | 9.332 | 3.5892 | 9.4177e-09 | 0 | 0 | 0 | 0 | 0 | 1 | -90 | 90 | -0.027138 | -0.0067989 | 0.027212 | 0.0068265
28 | 29 | 5.1006 | 1.9618 | 5.1474e-09 | 0 | 0 | 0 | 0 | 0 | 1 | -90 | 90 | 0.0013875 | 0.00034724 | -0.0013874 | -0.00034771
28 | 27 | 4.8841 | 1.8785 | 4.929e-09 | 0 | 0 | 0 | 0 | 0 | 1 | -90 | 90 | 0.0048615 | 0.0012181 | -0.0048602 | -0.0012181
30 | 31 | 1.0365 | 0.39864 | 1.046e-09 | 0 | 0 | 0 | 0 | 0 | 1 | -90 | 90 | 0.0036436 | 0.00091165 | -0.0036435 | -0.0009117
24 | 23 | 5.1889 | 1.9957 | 5.2365e-09 | 0 | 0 | 0 | 0 | 0 | 1 | -90 | 90 | -0.027212 | -0.0068265 | 0.027253 | 0.0068419
3 | 4 | 1.6379 | 0.62996 | 1.6529e-09 | 0 | 0 | 0 | 0 | 0 | 1 | -90 | 90 | 0.058543 | 0.014713 | -0.058483 | -0.01469
3 | 5 | 1.3234 | 0.509 | 1.3355e-09 | 0 | 0 | 0 | 0 | 0 | 1 | -90 | 90 | -0.096467 | -0.024217 | 0.096599 | 0.024268
4 | 6 | 0.70785 | 0.27225 | 7.1435e-10 | 0 | 0 | 0 | 0 | 0 | 1 | -90 | 90 | 0.058483 | 0.01469 | -0.058457 | -0.01468
5 | 8 | 0.60853 | 0.23405 | 6.1411e-10 | 0 | 0 | 0 | 0 | 0 | 1 | -90 | 90 | 0.039591 | 0.0099237 | -0.039581 | -0.0099198
5 | 7 | 1.442 | 0.55461 | 2.9105e-09 | 0 | 0 | 0 | 0 | 0 | 1 | -90 | 90 | -0.13619 | -0.034192 | 0.13647 | 0.034301
6 | 12 | 8.1307 | 3.1272 | 8.2053e-09 | 0 | 0 | 0 | 0 | 0 | 1 | -90 | 90 | 0.013063 | 0.003275 | -0.013048 | -0.00327
6 | 15 | 6.8605 | 2.6386 | 6.9234e-09 | 0 | 0 | 0 | 0 | 0 | 1 | -90 | 90 | 0.045394 | 0.011405 | -0.045242 | -0.011347
7 | 16 | 5.3088 | 2.0419 | 5.3576e-09 | 0 | 0 | 0 | 0 | 0 | 1 | -90 | 90 | 0.045938 | 0.011545 | -0.045819 | -0.0115
12 | 11 | 3.1389 | 1.2073 | 3.1677e-09 | 0 | 0 | 0 | 0 | 0 | 1 | -90 | 90 | 0.0057397 | 0.0014383 | -0.0057386 | -0.0014382
15 | 13 | 3.001 | 1.1542 | 3.0285e-09 | 0 | 0 | 0 | 0 | 0 | 1 | -90 | 90 | 0.045242 | 0.011347 | -0.045176 | -0.011322
16 | 34 | 5.1527 | 1.9818 | 5.2e-09 | 0 | 0 | 0 | 0 | 0 | 1 | -90 | 90 | 0.0056848 | 0.0014245 | -0.0056831 | -0.0014243
16 | 25 | 2.1475 | 0.82595 | 2.1672e-09 | 0 | 0 | 0 | 0 | 0 | 1 | -90 | 90 | 0.040134 | 0.010076 | -0.040097 | -0.010062
25 | 23 | 0.37453 | 0.14405 | 3.7796e-10 | 0 | 0 | 0 | 0 | 0 | 1 | -90 | 90 | 0.040097 | 0.010062 | -0.040091 | -0.010059
13 | 14 | 0.22929 | 0.088188 | 2.3139e-10 | 0 | 0 | 0 | 0 | 0 | 1 | -90 | 90 | 0.0030921 | 0.00077494 | -0.0030921 | -0.00077495
9 | 10 | 2.3324 | 0.89709 | 2.3538e-09 | 0 | 0 | 0 | 0 | 0 | 1 | -90 | 90 | -0.00058601 | -0.00014687 | 0.00058602 | 0.00014664
10 | 32 | 10.4094 | 4.0036 | 1.0505e-08 | 0 | 0 | 0 | 0 | 0 | 1 | -90 | 90 | -0.0012016 | -0.00030093 | 0.0012018 | 0.00029996
32 | 31 | 2.5709 | 0.9888 | 2.5945e-09 | 0 | 0 | 0 | 0 | 0 | 1 | -90 | 90 | -0.0036431 | -0.00091181 | 0.0036435 | 0.0009117