## bus_data
BUS_I | BUS_TYPE | Pd | Qd | Gs | Bs | area | Vm | Va | baseKV | zone | Vmax | Vmin
1 | 1 | 0.001945 | 0.00048747 | 0 | 0 | 1 | 0.97543 | -0.17315 | 0.4 | 1 | 1.1 | 0.9
2 | 1 | 0.00097101 | 0.00024336 | 0 | 0 | 1 | 0.97536 | -0.17369 | 0.4 | 1 | 1.1 | 0.9
3 | 1 | 0.00087879 | 0.00022025 | 0 | 0 | 1 | 0.9756 | -0.17197 | 0.4 | 1 | 1.1 | 0.9
4 | 1 | 0.0021837 | 0.00054728 | 0 | 0 | 1 | 0.97532 | -0.17395 | 0.4 | 1 | 1.1 | 0.9
5 | 1 | 0.001338 | 0.00033534 | 0 | 0 | 1 | 0.97603 | -0.16884 | 0.4 | 1 | 1.1 | 0.9
23 | 1 | 0 | 0 | 0 | 0 | 1 | 0.97664 | -0.16451 | 0.4 | 1 | 1.1 | 0.9
21 | 1 | 0 | 0 | 0 | 0 | 1 | 0.97678 | -0.16346 | 0.4 | 1 | 1.1 | 0.9
6 | 1 | 0.0051064 | 0.0012798 | 0 | 0 | 1 | 0.98891 | -0.077326 | 0.4 | 1 | 1.1 | 0.9
7 | 1 | 0.0020089 | 0.00050349 | 0 | 0 | 1 | 0.98844 | -0.080664 | 0.4 | 1 | 1.1 | 0.9
8 | 1 | 0.0034698 | 0.00086961 | 0 | 0 | 1 | 0.98894 | -0.077154 | 0.4 | 1 | 1.1 | 0.9
9 | 1 | 0 | 0 | 0 | 0 | 1 | 0.98768 | -0.085981 | 0.4 | 1 | 1.1 | 0.9
10 | 1 | 0.0032882 | 0.00082409 | 0 | 0 | 1 | 0.99013 | -0.068769 | 0.4 | 1 | 1.1 | 0.9
18 | 1 | 0 | 0 | 0 | 0 | 1 | 0.98319 | -0.11771 | 0.4 | 1 | 1.1 | 0.9
28 | 1 | 0.0055555 | 0.0013923 | 0 | 0 | 1 | 0.99022 | -0.068119 | 0.4 | 1 | 1.1 | 0.9
16 | 1 | 0.0082425 | 0.0020658 | 0 | 0 | 1 | 0.9815 | -0.12972 | 0.4 | 1 | 1.1 | 0.9
29 | 1 | 0 | 0 | 0 | 0 | 1 | 0.99147 | -0.059361 | 0.4 | 1 | 1.1 | 0.9
11 | 1 | 0.012048 | 0.0030194 | 0 | 0 | 1 | 0.99846 | -0.010793 | 0.4 | 1 | 1.1 | 0.9
12 | 1 | 0.013833 | 0.0034669 | 0 | 0 | 1 | 0.99839 | -0.011307 | 0.4 | 1 | 1.1 | 0.9
13 | 1 | 0.0080132 | 0.0020083 | 0 | 0 | 1 | 0.99975 | -0.0017159 | 0.4 | 1 | 1.1 | 0.9
14 | 1 | 0.0035723 | 0.0008953 | 0 | 0 | 1 | 0.99821 | -0.012526 | 0.4 | 1 | 1.1 | 0.9
15 | 3 | 0.0088663 | 0.0022221 | 0 | 0 | 1 | 1 | 0 | 0.4 | 1 | 1.1 | 0.9
25 | 1 | 0.0012946 | 0.00032446 | 0 | 0 | 1 | 0.99818 | -0.012721 | 0.4 | 1 | 1.1 | 0.9
27 | 1 | 0.0072538 | 0.001818 | 0 | 0 | 1 | 0.99796 | -0.014142 | 0.4 | 1 | 1.1 | 0.9
30 | 1 | 0.0018834 | 0.00047202 | 0 | 0 | 1 | 0.99177 | -0.057266 | 0.4 | 1 | 1.1 | 0.9
17 | 1 | 0.0027641 | 0.00069276 | 0 | 0 | 1 | 0.98002 | -0.14029 | 0.4 | 1 | 1.1 | 0.9
19 | 1 | 0.0073493 | 0.0018419 | 0 | 0 | 1 | 0.97915 | -0.14651 | 0.4 | 1 | 1.1 | 0.9
22 | 1 | 0 | 0 | 0 | 0 | 1 | 0.97762 | -0.15745 | 0.4 | 1 | 1.1 | 0.9
20 | 1 | 0.0053446 | 0.0013395 | 0 | 0 | 1 | 0.97729 | -0.15981 | 0.4 | 1 | 1.1 | 0.9
31 | 1 | 0.0025711 | 0.00064438 | 0 | 0 | 1 | 0.98989 | -0.070489 | 0.4 | 1 | 1.1 | 0.9
36 | 1 | 0.0019076 | 0.00047808 | 0 | 0 | 1 | 0.98989 | -0.070498 | 0.4 | 1 | 1.1 | 0.9
37 | 1 | 0.0020126 | 0.0005044 | 0 | 0 | 1 | 0.9886 | -0.079642 | 0.4 | 1 | 1.1 | 0.9
32 | 1 | 0.0052726 | 0.0013214 | 0 | 0 | 1 | 0.98563 | -0.10065 | 0.4 | 1 | 1.1 | 0.9
33 | 1 | 0.0026433 | 0.00066249 | 0 | 0 | 1 | 0.98553 | -0.10135 | 0.4 | 1 | 1.1 | 0.9
34 | 1 | 0 | 0 | 0 | 0 | 1 | 0.98605 | -0.097717 | 0.4 | 1 | 1.1 | 0.9
35 | 1 | 0.015437 | 0.0038688 | 0 | 0 | 1 | 0.98635 | -0.095559 | 0.4 | 1 | 1.1 | 0.9
38 | 1 | 0.012315 | 0.0030865 | 0 | 0 | 1 | 0.98692 | -0.091484 | 0.4 | 1 | 1.1 | 0.9

## generator_data
GEN_BUS | PG | QG | QMAX | QMIN | VG | MBASE | GEN_STATUS | PMAX | PMIN
15 | 0.15085 | 0.037993 | 10 | -10 | 1 | 100 | 1 | 10 | 0

## branch_data
F_BUS | T_BUS | BR_R | BR_X | BR_B | RATE_A | RATE_B | RATE_C | TAP | SHIFT | BR_STATUS | ANGMIN | ANGMAX | P_in | Q_in | P_out | Q_out
1 | 2 | 2.1395 | 0.82287 | 2.1591e-09 | 0 | 0 | 0 | 0 | 0 | 1 | -90 | 90 | 0.003155 | 0.00079042 | -0.0031547 | -0.00079053
1 | 3 | 2.8654 | 1.1021 | 2.8917e-09 | 0 | 0 | 0 | 0 | 0 | 1 | -90 | 90 | -0.0051 | -0.0012779 | 0.0051008 | 0.0012779
2 | 4 | 1.4462 | 0.55624 | 1.4595e-09 | 0 | 0 | 0 | 0 | 0 | 1 | -90 | 90 | 0.0021837 | 0.00054717 | -0.0021836 | -0.00054728
3 | 5 | 6.4867 | 2.4949 | 6.5462e-09 | 0 | 0 | 0 | 0 | 0 | 1 | -90 | 90 | -0.0059796 | -0.0014982 | 0.0059822 | 0.0014986
5 | 23 | 7.3375 | 2.8221 | 7.4048e-09 | 0 | 0 | 0 | 0 | 0 | 1 | -90 | 90 | -0.0073201 | -0.0018339 | 0.0073245 | 0.0018349
23 | 21 | 1.7739 | 0.68226 | 1.7902e-09 | 0 | 0 | 0 | 0 | 0 | 1 | -90 | 90 | -0.0073245 | -0.0018349 | 0.0073256 | 0.0018351
21 | 20 | 6.1894 | 2.3806 | 6.2462e-09 | 0 | 0 | 0 | 0 | 0 | 1 | -90 | 90 | -0.0073256 | -0.0018351 | 0.0073293 | 0.0018359
6 | 7 | 1.2849 | 0.49419 | 1.2967e-09 | 0 | 0 | 0 | 0 | 0 | 1 | -90 | 90 | 0.033341 | 0.0083914 | -0.033326 | -0.0083855
6 | 8 | 0.05763 | 0.022165 | 5.8159e-11 | 0 | 0 | 0 | 0 | 0 | 1 | -90 | 90 | -0.038448 | -0.0096712 | 0.038449 | 0.0096715
7 | 9 | 2.1761 | 0.83695 | 2.196e-09 | 0 | 0 | 0 | 0 | 0 | 1 | -90 | 90 | 0.031317 | 0.0078821 | -0.031294 | -0.0078733
8 | 10 | 2.5672 | 0.9874 | 2.5908e-09 | 0 | 0 | 0 | 0 | 0 | 1 | -90 | 90 | -0.041918 | -0.010541 | 0.041967 | 0.01056
9 | 18 | 12.9207 | 4.9695 | 1.3039e-08 | 0 | 0 | 0 | 0 | 0 | 1 | -90 | 90 | 0.031294 | 0.0078734 | -0.031156 | -0.0078216
10 | 28 | 0.18471 | 0.071043 | 1.8641e-10 | 0 | 0 | 0 | 0 | 0 | 1 | -90 | 90 | -0.045256 | -0.011384 | 0.04526 | 0.011385
18 | 16 | 4.8605 | 1.8694 | 4.9051e-09 | 0 | 0 | 0 | 0 | 0 | 1 | -90 | 90 | 0.031156 | 0.0078216 | -0.031104 | -0.0078021
28 | 29 | 2.218 | 0.85307 | 2.2383e-09 | 0 | 0 | 0 | 0 | 0 | 1 | -90 | 90 | -0.050815 | -0.012778 | 0.050877 | 0.012801
16 | 17 | 5.8079 | 2.2338 | 5.8612e-09 | 0 | 0 | 0 | 0 | 0 | 1 | -90 | 90 | 0.022861 | 0.0057364 | -0.022828 | -0.005724
29 | 31 | 3.3732 | 1.2974 | 3.4042e-09 | 0 | 0 | 0 | 0 | 0 | 1 | -90 | 90 | 0.04235 | 0.010637 | -0.042285 | -0.010612
29 | 30 | 0.2895 | 0.11135 | 2.9216e-10 | 0 | 0 | 0 | 0 | 0 | 1 | -90 | 90 | -0.093228 | -0.023439 | 0.093255 | 0.023449
11 | 12 | 0.35713 | 0.13736 | 3.6041e-10 | 0 | 0 | 0 | 0 | 0 | 1 | -90 | 90 | 0.018702 | 0.0046869 | -0.018701 | -0.0046864
11 | 13 | 3.8376 | 1.476 | 3.8728e-09 | 0 | 0 | 0 | 0 | 0 | 1 | -90 | 90 | -0.03075 | -0.0077063 | 0.030788 | 0.0077208
12 | 14 | 3.2489 | 1.2496 | 3.2788e-09 | 0 | 0 | 0 | 0 | 0 | 1 | -90 | 90 | 0.0048677 | 0.0012196 | -0.0048669 | -0.0012196
13 | 15 | 0.57638 | 0.22169 | 5.8167e-10 | 0 | 0 | 0 | 0 | 0 | 1 | -90 | 90 | -0.038801 | -0.0097291 | 0.038811 | 0.0097326
14 | 25 | 1.9545 | 0.75174 | 1.9725e-09 | 0 | 0 | 0 | 0 | 0 | 1 | -90 | 90 | 0.0012946 | 0.00032428 | -0.0012946 | -0.00032446
15 | 27 | 1.8055 | 0.69442 | 1.8221e-09 | 0 | 0 | 0 | 0 | 0 | 1 | -90 | 90 | 0.10317 | 0.026038 | -0.10297 | -0.02596
27 | 30 | 5.879 | 2.2612 | 5.933e-09 | 0 | 0 | 0 | 0 | 0 | 1 | -90 | 90 | 0.095713 | 0.024142 | -0.095138 | -0.023921
17 | 19 | 3.8799 | 1.4923 | 3.9155e-09 | 0 | 0 | 0 | 0 | 0 | 1 | -90 | 90 | 0.020064 | 0.0050313 | -0.020046 | -0.005025
19 | 22 | 10.7489 | 4.1342 | 1.0848e-08 | 0 | 0 | 0 | 0 | 0 | 1 | -90 | 90 | 0.012697 | 0.0031831 | -0.012678 | -0.0031768
22 | 20 | 2.3165 | 0.89098 | 2.3378e-09 | 0 | 0 | 0 | 0 | 0 | 1 | -90 | 90 | 0.012678 | 0.0031768 | -0.012674 | -0.0031754
31 | 36 | 0.0029081 | 0.0011185 | 2.9348e-12 | 0 | 0 | 0 | 0 | 0 | 1 | -90 | 90 | 0.039714 | 0.009968 | -0.039714 | -0.009968
36 | 37 | 3.092 | 1.1892 | 3.1204e-09 | 0 | 0 | 0 | 0 | 0 | 1 | -90 | 90 | 0.037806 | 0.0094899 | -0.037758 | -0.0094718
37 | 38 | 4.2182 | 1.6224 | 4.2569e-09 | 0 | 0 | 0 | 0 | 0 | 1 | -90 | 90 | 0.035746 | 0.0089674 | -0.035687 | -0.0089452
32 | 33 | 3.3901 | 1.3039 | 3.4212e-09 | 0 | 0 | 0 | 0 | 0 | 1 | -90 | 90 | 0.0026436 | 0.00066225 | -0.0026433 | -0.00066249
32 | 34 | 4.6804 | 1.8001 | 4.7233e-09 | 0 | 0 | 0 | 0 | 0 | 1 | -90 | 90 | -0.0079162 | -0.0019837 | 0.0079194 | 0.0019845
34 | 35 | 3.4512 | 1.3274 | 3.4829e-09 | 0 | 0 | 0 | 0 | 0 | 1 | -90 | 90 | -0.0079194 | -0.0019845 | 0.0079218 | 0.001985
35 | 38 | 2.2114 | 0.85052 | 2.2316e-09 | 0 | 0 | 0 | 0 | 0 | 1 | -90 | 90 | -0.023358 | -0.0058538 | 0.023372 | 0.0058587