## bus_data
BUS_I | BUS_TYPE | Pd | Qd | Gs | Bs | area | Vm | Va | baseKV | zone | Vmax | Vmin
1 | 3 | 0.056468 | 0.014152 | 0 | 0 | 1 | 1 | 0 | 0.4 | 1 | 1.1 | 0.9
2 | 1 | 0.055294 | 0.013858 | 0 | 0 | 1 | 0.99964 | -0.0025143 | 0.4 | 1 | 1.1 | 0.9
3 | 1 | 0.0032109 | 0.00080472 | 0 | 0 | 1 | 0.99964 | -0.0025087 | 0.4 | 1 | 1.1 | 0.9
4 | 1 | 0 | 0 | 0 | 0 | 1 | 0.99934 | -0.004599 | 0.4 | 1 | 1.1 | 0.9
7 | 1 | 0 | 0 | 0 | 0 | 1 | 0.99931 | -0.0048151 | 0.4 | 1 | 1.1 | 0.9
5 | 1 | 0.0019648 | 0.00049243 | 0 | 0 | 1 | 0.99899 | -0.0070953 | 0.4 | 1 | 1.1 | 0.9
6 | 1 | 0.0031186 | 0.00078159 | 0 | 0 | 1 | 0.99895 | -0.0073559 | 0.4 | 1 | 1.1 | 0.9

## generator_data
GEN_BUS | PG | QG | QMAX | QMIN | VG | MBASE | GEN_STATUS | PMAX | PMIN
1 | 0.12008 | 0.030097 | 10 | -10 | 1 | 100 | 1 | 10 | 0

## branch_data
F_BUS | T_BUS | BR_R | BR_X | BR_B | RATE_A | RATE_B | RATE_C | TAP | SHIFT | BR_STATUS | ANGMIN | ANGMAX | P_in | Q_in | P_out | Q_out
1 | 2 | 0.59209 | 0.22773 | 5.9752e-10 | 0 | 0 | 0 | 0 | 0 | 1 | -90 | 90 | 0.055314 | 0.013865 | -0.055294 | -0.013858
1 | 3 | 3.933 | 1.5127 | 3.9691e-09 | 0 | 0 | 0 | 0 | 0 | 1 | -90 | 90 | 0.0083005 | 0.0020794 | -0.0082976 | -0.0020787
3 | 4 | 5.3428 | 2.0549 | 5.3918e-09 | 0 | 0 | 0 | 0 | 0 | 1 | -90 | 90 | 0.0050867 | 0.001274 | -0.0050853 | -0.001274
4 | 7 | 0.5525 | 0.2125 | 5.5757e-10 | 0 | 0 | 0 | 0 | 0 | 1 | -90 | 90 | 0.0050853 | 0.001274 | -0.0050851 | -0.001274
7 | 5 | 5.8292 | 2.242 | 5.8827e-09 | 0 | 0 | 0 | 0 | 0 | 1 | -90 | 90 | 0.0050851 | 0.001274 | -0.0050835 | -0.001274
5 | 6 | 1.0861 | 0.41775 | 1.0961e-09 | 0 | 0 | 0 | 0 | 0 | 1 | -90 | 90 | 0.0031187 | 0.00078152 | -0.0031186 | -0.00078159