## bus_data
BUS_I | BUS_TYPE | Pd | Qd | Gs | Bs | area | Vm | Va | baseKV | zone | Vmax | Vmin
1 | 1 | 0.0061712 | 0.0015467 | 0 | 0 | 1 | 0.97857 | -0.15019 | 0.4 | 1 | 1.1 | 0.9
2 | 1 | 0 | 0 | 0 | 0 | 1 | 0.97599 | -0.16857 | 0.4 | 1 | 1.1 | 0.9
3 | 1 | 0 | 0 | 0 | 0 | 1 | 0.9789 | -0.14785 | 0.4 | 1 | 1.1 | 0.9
4 | 1 | 0 | 0 | 0 | 0 | 1 | 0.97306 | -0.18952 | 0.4 | 1 | 1.1 | 0.9
5 | 1 | 0.010467 | 0.0026232 | 0 | 0 | 1 | 0.97805 | -0.1539 | 0.4 | 1 | 1.1 | 0.9
6 | 1 | 0 | 0 | 0 | 0 | 1 | 0.98154 | -0.12909 | 0.4 | 1 | 1.1 | 0.9
12 | 1 | 0.025451 | 0.0063786 | 0 | 0 | 1 | 0.97055 | -0.20755 | 0.4 | 1 | 1.1 | 0.9
11 | 1 | 0.012192 | 0.0030555 | 0 | 0 | 1 | 0.97804 | -0.15396 | 0.4 | 1 | 1.1 | 0.9
33 | 1 | 0.013137 | 0.0032923 | 0 | 0 | 1 | 0.98397 | -0.1119 | 0.4 | 1 | 1.1 | 0.9
8 | 1 | 0.0031111 | 0.00077971 | 0 | 0 | 1 | 0.98131 | -0.13067 | 0.4 | 1 | 1.1 | 0.9
32 | 1 | 0.0030052 | 0.00075316 | 0 | 0 | 1 | 0.9815 | -0.12935 | 0.4 | 1 | 1.1 | 0.9
27 | 1 | 0 | 0 | 0 | 0 | 1 | 0.98587 | -0.098468 | 0.4 | 1 | 1.1 | 0.9
7 | 1 | 0.0040371 | 0.0010118 | 0 | 0 | 1 | 0.98127 | -0.13097 | 0.4 | 1 | 1.1 | 0.9
9 | 1 | 0.0042788 | 0.0010724 | 0 | 0 | 1 | 0.98117 | -0.13167 | 0.4 | 1 | 1.1 | 0.9
13 | 1 | 0.0021419 | 0.0005368 | 0 | 0 | 1 | 0.99894 | -0.0074275 | 0.4 | 1 | 1.1 | 0.9
14 | 1 | 0.0023389 | 0.00058619 | 0 | 0 | 1 | 0.99886 | -0.0080082 | 0.4 | 1 | 1.1 | 0.9
15 | 1 | 0 | 0 | 0 | 0 | 1 | 0.99906 | -0.0065955 | 0.4 | 1 | 1.1 | 0.9
17 | 1 | 0 | 0 | 0 | 0 | 1 | 0.99917 | -0.0058042 | 0.4 | 1 | 1.1 | 0.9
18 | 1 | 0.0078467 | 0.0019666 | 0 | 0 | 1 | 0.99864 | -0.0095257 | 0.4 | 1 | 1.1 | 0.9
35 | 1 | 0.0030056 | 0.00075328 | 0 | 0 | 1 | 0.99856 | -0.010084 | 0.4 | 1 | 1.1 | 0.9
34 | 1 | 0.026807 | 0.0067184 | 0 | 0 | 1 | 0.99956 | -0.003091 | 0.4 | 1 | 1.1 | 0.9
36 | 1 | 0.0017571 | 0.00044038 | 0 | 0 | 1 | 0.99845 | -0.010862 | 0.4 | 1 | 1.1 | 0.9
31 | 3 | 0.004655 | 0.0011666 | 0 | 0 | 1 | 1 | 0 | 0.4 | 1 | 1.1 | 0.9
37 | 1 | 0.0030562 | 0.00076595 | 0 | 0 | 1 | 0.99836 | -0.011504 | 0.4 | 1 | 1.1 | 0.9
20 | 1 | 0.039937 | 0.010009 | 0 | 0 | 1 | 0.98281 | -0.12035 | 0.4 | 1 | 1.1 | 0.9
21 | 1 | 0 | 0 | 0 | 0 | 1 | 0.98612 | -0.096882 | 0.4 | 1 | 1.1 | 0.9
23 | 1 | 0 | 0 | 0 | 0 | 1 | 0.98764 | -0.086095 | 0.4 | 1 | 1.1 | 0.9
38 | 1 | 0.011593 | 0.0029056 | 0 | 0 | 1 | 0.98888 | -0.077401 | 0.4 | 1 | 1.1 | 0.9
30 | 1 | 0 | 0 | 0 | 0 | 1 | 0.99467 | -0.036888 | 0.4 | 1 | 1.1 | 0.9
29 | 1 | 0.011851 | 0.0029702 | 0 | 0 | 1 | 0.99233 | -0.053149 | 0.4 | 1 | 1.1 | 0.9
28 | 1 | 0 | 0 | 0 | 0 | 1 | 0.98952 | -0.07288 | 0.4 | 1 | 1.1 | 0.9
24 | 1 | 0.01834 | 0.0045963 | 0 | 0 | 1 | 0.98954 | -0.072692 | 0.4 | 1 | 1.1 | 0.9
25 | 1 | 0.011624 | 0.0029133 | 0 | 0 | 1 | 0.98718 | -0.089239 | 0.4 | 1 | 1.1 | 0.9
26 | 1 | 0 | 0 | 0 | 0 | 1 | 0.99122 | -0.06093 | 0.4 | 1 | 1.1 | 0.9

## generator_data
GEN_BUS | PG | QG | QMAX | QMIN | VG | MBASE | GEN_STATUS | PMAX | PMIN
31 | 0.22991 | 0.058027 | 10 | -10 | 1 | 100 | 1 | 10 | 0

## branch_data
F_BUS | T_BUS | BR_R | BR_X | BR_B | RATE_A | RATE_B | RATE_C | TAP | SHIFT | BR_STATUS | ANGMIN | ANGMAX | P_in | Q_in | P_out | Q_out
1 | 2 | 8.9765 | 3.4525 | 9.0589e-09 | 0 | 0 | 0 | 0 | 0 | 1 | -90 | 90 | 0.025654 | 0.0064542 | -0.025588 | -0.0064298
1 | 3 | 0.92274 | 0.3549 | 9.3121e-10 | 0 | 0 | 0 | 0 | 0 | 1 | -90 | 90 | -0.031825 | -0.0080008 | 0.031835 | 0.0080047
2 | 4 | 10.1793 | 3.9151 | 1.0273e-08 | 0 | 0 | 0 | 0 | 0 | 1 | -90 | 90 | 0.025588 | 0.0064298 | -0.025514 | -0.0064022
3 | 5 | 3.3288 | 1.2803 | 3.3593e-09 | 0 | 0 | 0 | 0 | 0 | 1 | -90 | 90 | 0.022677 | 0.0056858 | -0.022658 | -0.0056788
3 | 6 | 4.3238 | 1.663 | 4.3635e-09 | 0 | 0 | 0 | 0 | 0 | 1 | -90 | 90 | -0.054513 | -0.01369 | 0.054655 | 0.013745
4 | 12 | 8.7135 | 3.3514 | 8.7935e-09 | 0 | 0 | 0 | 0 | 0 | 1 | -90 | 90 | 0.025514 | 0.0064022 | -0.02545 | -0.0063786
5 | 11 | 0.065512 | 0.025197 | 6.6113e-11 | 0 | 0 | 0 | 0 | 0 | 1 | -90 | 90 | 0.012192 | 0.0030556 | -0.012192 | -0.0030555
6 | 33 | 3.1465 | 1.2102 | 3.1754e-09 | 0 | 0 | 0 | 0 | 0 | 1 | -90 | 90 | -0.069091 | -0.017363 | 0.069256 | 0.017426
6 | 8 | 1.7376 | 0.6683 | 1.7535e-09 | 0 | 0 | 0 | 0 | 0 | 1 | -90 | 90 | 0.01143 | 0.0028647 | -0.011428 | -0.0028639
6 | 32 | 1.0758 | 0.41377 | 1.0857e-09 | 0 | 0 | 0 | 0 | 0 | 1 | -90 | 90 | 0.0030052 | 0.0007531 | -0.0030051 | -0.00075316
33 | 27 | 2.0724 | 0.79709 | 4.1829e-09 | 0 | 0 | 0 | 0 | 0 | 1 | -90 | 90 | -0.082393 | -0.020718 | 0.082547 | 0.020777
8 | 7 | 0.44733 | 0.17205 | 4.5144e-10 | 0 | 0 | 0 | 0 | 0 | 1 | -90 | 90 | 0.0083166 | 0.0020842 | -0.0083162 | -0.0020841
27 | 25 | 1.4289 | 0.54959 | 2.8841e-09 | 0 | 0 | 0 | 0 | 0 | 1 | -90 | 90 | -0.082547 | -0.020777 | 0.082654 | 0.020818
7 | 9 | 2.0463 | 0.78705 | 2.0651e-09 | 0 | 0 | 0 | 0 | 0 | 1 | -90 | 90 | 0.0042792 | 0.0010723 | -0.0042787 | -0.0010724
13 | 14 | 3.2252 | 1.2405 | 3.2548e-09 | 0 | 0 | 0 | 0 | 0 | 1 | -90 | 90 | 0.0023391 | 0.00058594 | -0.0023389 | -0.00058619
13 | 15 | 2.412 | 0.9277 | 2.4342e-09 | 0 | 0 | 0 | 0 | 0 | 1 | -90 | 90 | -0.004481 | -0.0011227 | 0.0044815 | 0.0011227
15 | 17 | 0.83408 | 0.3208 | 8.4173e-10 | 0 | 0 | 0 | 0 | 0 | 1 | -90 | 90 | -0.012331 | -0.00309 | 0.012333 | 0.0030904
15 | 18 | 4.8518 | 1.8661 | 4.8963e-09 | 0 | 0 | 0 | 0 | 0 | 1 | -90 | 90 | 0.0078499 | 0.0019673 | -0.0078467 | -0.0019666
17 | 35 | 7.1083 | 2.734 | 7.1735e-09 | 0 | 0 | 0 | 0 | 0 | 1 | -90 | 90 | 0.0078243 | 0.0019605 | -0.0078197 | -0.0019594
17 | 34 | 1.7505 | 0.67325 | 1.7665e-09 | 0 | 0 | 0 | 0 | 0 | 1 | -90 | 90 | -0.020157 | -0.0050509 | 0.020165 | 0.0050537
35 | 36 | 2.0969 | 0.8065 | 2.1161e-09 | 0 | 0 | 0 | 0 | 0 | 1 | -90 | 90 | 0.0048141 | 0.0012061 | -0.0048135 | -0.0012062
34 | 31 | 0.85676 | 0.32952 | 8.6462e-10 | 0 | 0 | 0 | 0 | 0 | 1 | -90 | 90 | -0.046972 | -0.011772 | 0.046992 | 0.01178
36 | 37 | 2.7269 | 1.0488 | 2.7519e-09 | 0 | 0 | 0 | 0 | 0 | 1 | -90 | 90 | 0.0030564 | 0.00076578 | -0.0030562 | -0.00076595
31 | 30 | 2.7271 | 1.0489 | 5.5042e-09 | 0 | 0 | 0 | 0 | 0 | 1 | -90 | 90 | 0.17827 | 0.045081 | -0.17734 | -0.044727
20 | 21 | 7.4176 | 2.8529 | 7.4856e-09 | 0 | 0 | 0 | 0 | 0 | 1 | -90 | 90 | -0.039937 | -0.010009 | 0.040067 | 0.010059
21 | 23 | 3.4261 | 1.3177 | 3.4576e-09 | 0 | 0 | 0 | 0 | 0 | 1 | -90 | 90 | -0.040067 | -0.010058 | 0.040127 | 0.010081
23 | 38 | 2.7688 | 1.0649 | 2.7942e-09 | 0 | 0 | 0 | 0 | 0 | 1 | -90 | 90 | -0.040127 | -0.010081 | 0.040176 | 0.0101
38 | 28 | 1.1181 | 0.43003 | 1.1283e-09 | 0 | 0 | 0 | 0 | 0 | 1 | -90 | 90 | -0.051769 | -0.013005 | 0.051802 | 0.013018
30 | 29 | 1.1929 | 0.45881 | 2.4077e-09 | 0 | 0 | 0 | 0 | 0 | 1 | -90 | 90 | 0.17734 | 0.044727 | -0.17694 | -0.044572
29 | 26 | 0.61017 | 0.23468 | 1.2315e-09 | 0 | 0 | 0 | 0 | 0 | 1 | -90 | 90 | 0.16509 | 0.041602 | -0.16491 | -0.041533
28 | 26 | 2.9619 | 1.1392 | 2.9891e-09 | 0 | 0 | 0 | 0 | 0 | 1 | -90 | 90 | -0.051802 | -0.013018 | 0.051888 | 0.013051
24 | 25 | 2.2516 | 0.86598 | 4.5444e-09 | 0 | 0 | 0 | 0 | 0 | 1 | -90 | 90 | 0.094496 | 0.023815 | -0.094278 | -0.023731
24 | 26 | 1.3434 | 0.51669 | 2.7114e-09 | 0 | 0 | 0 | 0 | 0 | 1 | -90 | 90 | -0.11284 | -0.028411 | 0.11302 | 0.028482