## bus_data
BUS_I | BUS_TYPE | Pd | Qd | Gs | Bs | area | Vm | Va | baseKV | zone | Vmax | Vmin
1 | 1 | 0.0011274 | 0.00028255 | 0 | 0 | 1 | 0.99272 | -0.051051 | 0.4 | 1 | 1.1 | 0.9
2 | 1 | 0.0035144 | 0.00088079 | 0 | 0 | 1 | 0.99284 | -0.050181 | 0.4 | 1 | 1.1 | 0.9
3 | 1 | 0.001547 | 0.00038771 | 0 | 0 | 1 | 0.99267 | -0.051407 | 0.4 | 1 | 1.1 | 0.9
4 | 1 | 0.0025864 | 0.00064822 | 0 | 0 | 1 | 0.99304 | -0.048784 | 0.4 | 1 | 1.1 | 0.9
5 | 1 | 0.0019009 | 0.0004764 | 0 | 0 | 1 | 0.99312 | -0.048187 | 0.4 | 1 | 1.1 | 0.9
6 | 1 | 0 | 0 | 0 | 0 | 1 | 0.99338 | -0.046406 | 0.4 | 1 | 1.1 | 0.9
7 | 1 | 0.038767 | 0.009716 | 0 | 0 | 1 | 0.99392 | -0.0426 | 0.4 | 1 | 1.1 | 0.9
8 | 1 | 0.015391 | 0.0038574 | 0 | 0 | 1 | 0.9945 | -0.038451 | 0.4 | 1 | 1.1 | 0.9
9 | 1 | 0 | 0 | 0 | 0 | 1 | 0.99676 | -0.022601 | 0.4 | 1 | 1.1 | 0.9
23 | 3 | 0.0094946 | 0.0023796 | 0 | 0 | 1 | 1 | 0 | 0.4 | 1 | 1.1 | 0.9
24 | 1 | 0 | 0 | 0 | 0 | 1 | 0.9946 | -0.037747 | 0.4 | 1 | 1.1 | 0.9
25 | 1 | 0.0035397 | 0.00088714 | 0 | 0 | 1 | 0.99842 | -0.01103 | 0.4 | 1 | 1.1 | 0.9
27 | 1 | 0.039043 | 0.009785 | 0 | 0 | 1 | 0.99215 | -0.054992 | 0.4 | 1 | 1.1 | 0.9
10 | 1 | 0.014475 | 0.0036277 | 0 | 0 | 1 | 0.99106 | -0.062607 | 0.4 | 1 | 1.1 | 0.9
11 | 1 | 0.00093791 | 0.00023506 | 0 | 0 | 1 | 0.99404 | -0.041615 | 0.4 | 1 | 1.1 | 0.9
12 | 1 | 0 | 0 | 0 | 0 | 1 | 0.98986 | -0.071078 | 0.4 | 1 | 1.1 | 0.9
13 | 1 | 0 | 0 | 0 | 0 | 1 | 0.99505 | -0.034527 | 0.4 | 1 | 1.1 | 0.9
14 | 1 | 0.020462 | 0.0051283 | 0 | 0 | 1 | 0.98947 | -0.073788 | 0.4 | 1 | 1.1 | 0.9
15 | 1 | 0.0094683 | 0.002373 | 0 | 0 | 1 | 0.98908 | -0.076599 | 0.4 | 1 | 1.1 | 0.9
19 | 1 | 0 | 0 | 0 | 0 | 1 | 0.9963 | -0.025804 | 0.4 | 1 | 1.1 | 0.9
17 | 1 | 0.0029338 | 0.00073528 | 0 | 0 | 1 | 0.99477 | -0.036519 | 0.4 | 1 | 1.1 | 0.9
21 | 1 | 0.0037898 | 0.00094981 | 0 | 0 | 1 | 0.98883 | -0.078337 | 0.4 | 1 | 1.1 | 0.9
26 | 1 | 0.016949 | 0.0042479 | 0 | 0 | 1 | 0.99822 | -0.01242 | 0.4 | 1 | 1.1 | 0.9
18 | 1 | 0 | 0 | 0 | 0 | 1 | 0.99471 | -0.036914 | 0.4 | 1 | 1.1 | 0.9
22 | 1 | 0.0023762 | 0.00059554 | 0 | 0 | 1 | 0.98882 | -0.078414 | 0.4 | 1 | 1.1 | 0.9
20 | 1 | 0.0026616 | 0.00066706 | 0 | 0 | 1 | 0.99462 | -0.037572 | 0.4 | 1 | 1.1 | 0.9

## generator_data
GEN_BUS | PG | QG | QMAX | QMIN | VG | MBASE | GEN_STATUS | PMAX | PMIN
23 | 0.19223 | 0.048338 | 10 | -10 | 1 | 100 | 1 | 10 | 0

## branch_data
F_BUS | T_BUS | BR_R | BR_X | BR_B | RATE_A | RATE_B | RATE_C | TAP | SHIFT | BR_STATUS | ANGMIN | ANGMAX | P_in | Q_in | P_out | Q_out
1 | 2 | 4.1717 | 1.6045 | 4.21e-09 | 0 | 0 | 0 | 0 | 0 | 1 | -90 | 90 | -0.0026744 | -0.00067 | 0.0026748 | 0.0006697
1 | 3 | 2.9464 | 1.1332 | 2.9734e-09 | 0 | 0 | 0 | 0 | 0 | 1 | -90 | 90 | 0.001547 | 0.00038744 | -0.001547 | -0.00038771
2 | 4 | 2.8966 | 1.1141 | 2.9232e-09 | 0 | 0 | 0 | 0 | 0 | 1 | -90 | 90 | -0.0061892 | -0.0015505 | 0.0061904 | 0.0015507
4 | 5 | 0.87275 | 0.33567 | 8.8076e-10 | 0 | 0 | 0 | 0 | 0 | 1 | -90 | 90 | -0.0087768 | -0.0021989 | 0.0087775 | 0.0021991
5 | 6 | 2.1419 | 0.82382 | 2.1616e-09 | 0 | 0 | 0 | 0 | 0 | 1 | -90 | 90 | -0.010678 | -0.0026755 | 0.010681 | 0.0026763
6 | 7 | 4.5799 | 1.7615 | 4.6219e-09 | 0 | 0 | 0 | 0 | 0 | 1 | -90 | 90 | -0.010681 | -0.0026763 | 0.010687 | 0.002678
7 | 8 | 1.0801 | 0.41542 | 1.09e-09 | 0 | 0 | 0 | 0 | 0 | 1 | -90 | 90 | -0.049454 | -0.012394 | 0.049482 | 0.012405
8 | 9 | 3.156 | 1.2138 | 3.1849e-09 | 0 | 0 | 0 | 0 | 0 | 1 | -90 | 90 | -0.064873 | -0.016262 | 0.065016 | 0.016317
9 | 23 | 2.8241 | 1.0862 | 5.7001e-09 | 0 | 0 | 0 | 0 | 0 | 1 | -90 | 90 | -0.10423 | -0.026168 | 0.10456 | 0.026294
9 | 24 | 5.0088 | 1.9264 | 5.0547e-09 | 0 | 0 | 0 | 0 | 0 | 1 | -90 | 90 | 0.039218 | 0.0098515 | -0.039136 | -0.0098203
23 | 25 | 1.8481 | 0.71079 | 1.865e-09 | 0 | 0 | 0 | 0 | 0 | 1 | -90 | 90 | 0.078169 | 0.019664 | -0.078049 | -0.019618
24 | 27 | 5.6772 | 2.1835 | 5.7293e-09 | 0 | 0 | 0 | 0 | 0 | 1 | -90 | 90 | 0.039136 | 0.0098203 | -0.039042 | -0.009785
25 | 26 | 0.24361 | 0.093697 | 2.4585e-10 | 0 | 0 | 0 | 0 | 0 | 1 | -90 | 90 | 0.074509 | 0.018731 | -0.074495 | -0.018726
10 | 11 | 5.3256 | 2.0483 | 5.3745e-09 | 0 | 0 | 0 | 0 | 0 | 1 | -90 | 90 | -0.050635 | -0.012697 | 0.050782 | 0.012754
10 | 12 | 2.998 | 1.1531 | 3.0255e-09 | 0 | 0 | 0 | 0 | 0 | 1 | -90 | 90 | 0.03616 | 0.0090697 | -0.036117 | -0.0090537
11 | 13 | 1.7723 | 0.68165 | 1.7886e-09 | 0 | 0 | 0 | 0 | 0 | 1 | -90 | 90 | -0.05172 | -0.012989 | 0.051771 | 0.013008
12 | 14 | 1.6895 | 0.64982 | 1.705e-09 | 0 | 0 | 0 | 0 | 0 | 1 | -90 | 90 | 0.02047 | 0.005131 | -0.020462 | -0.0051283
12 | 15 | 4.5016 | 1.7314 | 4.5429e-09 | 0 | 0 | 0 | 0 | 0 | 1 | -90 | 90 | 0.015648 | 0.0039227 | -0.015636 | -0.0039185
13 | 19 | 1.9718 | 0.75839 | 1.9899e-09 | 0 | 0 | 0 | 0 | 0 | 1 | -90 | 90 | -0.057369 | -0.01441 | 0.057438 | 0.014437
13 | 17 | 4.586 | 1.7638 | 4.6281e-09 | 0 | 0 | 0 | 0 | 0 | 1 | -90 | 90 | 0.0055973 | 0.0014021 | -0.0055958 | -0.001402
15 | 21 | 3.5914 | 1.3813 | 3.6243e-09 | 0 | 0 | 0 | 0 | 0 | 1 | -90 | 90 | 0.0061675 | 0.0015455 | -0.006166 | -0.0015453
19 | 26 | 3.0348 | 1.1672 | 3.0626e-09 | 0 | 0 | 0 | 0 | 0 | 1 | -90 | 90 | -0.057438 | -0.014437 | 0.057546 | 0.014478
17 | 18 | 1.9086 | 0.73409 | 1.9261e-09 | 0 | 0 | 0 | 0 | 0 | 1 | -90 | 90 | 0.002662 | 0.0006667 | -0.0026618 | -0.00066683
21 | 22 | 0.41255 | 0.15867 | 4.1634e-10 | 0 | 0 | 0 | 0 | 0 | 1 | -90 | 90 | 0.0023763 | 0.00059551 | -0.0023762 | -0.00059554
18 | 20 | 3.1869 | 1.2257 | 3.2162e-09 | 0 | 0 | 0 | 0 | 0 | 1 | -90 | 90 | 0.0026618 | 0.00066683 | -0.0026616 | -0.00066706