## bus_data
BUS_I | BUS_TYPE | Pd | Qd | Gs | Bs | area | Vm | Va | baseKV | zone | Vmax | Vmin
1 | 1 | 0.0066845 | 0.0016753 | 0 | 0 | 1 | 0.99252 | -0.052411 | 0.4 | 1 | 1.1 | 0.9
2 | 1 | 0 | 0 | 0 | 0 | 1 | 0.99271 | -0.051127 | 0.4 | 1 | 1.1 | 0.9
4 | 1 | 0.0061657 | 0.0015453 | 0 | 0 | 1 | 0.9935 | -0.045492 | 0.4 | 1 | 1.1 | 0.9
5 | 1 | 0.012339 | 0.0030924 | 0 | 0 | 1 | 0.99266 | -0.051478 | 0.4 | 1 | 1.1 | 0.9
16 | 1 | 0 | 0 | 0 | 0 | 1 | 0.99362 | -0.0447 | 0.4 | 1 | 1.1 | 0.9
19 | 1 | 0.0051055 | 0.0012796 | 0 | 0 | 1 | 0.99493 | -0.03543 | 0.4 | 1 | 1.1 | 0.9
15 | 1 | 0.0086349 | 0.0021641 | 0 | 0 | 1 | 0.99311 | -0.048252 | 0.4 | 1 | 1.1 | 0.9
14 | 1 | 0.0073846 | 0.0018507 | 0 | 0 | 1 | 0.9927 | -0.051177 | 0.4 | 1 | 1.1 | 0.9
7 | 1 | 0.013407 | 0.00336 | 0 | 0 | 1 | 0.99784 | -0.015058 | 0.4 | 1 | 1.1 | 0.9
8 | 3 | 0.0035884 | 0.00089933 | 0 | 0 | 1 | 1 | 0 | 0.4 | 1 | 1.1 | 0.9
9 | 1 | 0.0059927 | 0.0015019 | 0 | 0 | 1 | 0.99726 | -0.019138 | 0.4 | 1 | 1.1 | 0.9
10 | 1 | 0.0085491 | 0.0021426 | 0 | 0 | 1 | 0.99931 | -0.0047738 | 0.4 | 1 | 1.1 | 0.9
11 | 1 | 0.011553 | 0.0028954 | 0 | 0 | 1 | 0.99605 | -0.027605 | 0.4 | 1 | 1.1 | 0.9
20 | 1 | 0 | 0 | 0 | 0 | 1 | 0.99647 | -0.024685 | 0.4 | 1 | 1.1 | 0.9
12 | 1 | 0.012668 | 0.0031748 | 0 | 0 | 1 | 0.99472 | -0.036943 | 0.4 | 1 | 1.1 | 0.9
21 | 1 | 0 | 0 | 0 | 0 | 1 | 0.99602 | -0.027804 | 0.4 | 1 | 1.1 | 0.9
13 | 1 | 0 | 0 | 0 | 0 | 1 | 0.99395 | -0.04236 | 0.4 | 1 | 1.1 | 0.9
17 | 1 | 0.0059928 | 0.0015019 | 0 | 0 | 1 | 0.99212 | -0.055276 | 0.4 | 1 | 1.1 | 0.9
26 | 1 | 0.016591 | 0.0041581 | 0 | 0 | 1 | 0.9921 | -0.055414 | 0.4 | 1 | 1.1 | 0.9
24 | 1 | 0 | 0 | 0 | 0 | 1 | 0.99154 | -0.059346 | 0.4 | 1 | 1.1 | 0.9
37 | 1 | 0 | 0 | 0 | 0 | 1 | 0.99422 | -0.040461 | 0.4 | 1 | 1.1 | 0.9
38 | 1 | 0.0048147 | 0.0012067 | 0 | 0 | 1 | 0.99432 | -0.039766 | 0.4 | 1 | 1.1 | 0.9
35 | 1 | 0.010698 | 0.0026811 | 0 | 0 | 1 | 0.99389 | -0.042768 | 0.4 | 1 | 1.1 | 0.9
40 | 1 | 0.010191 | 0.002554 | 0 | 0 | 1 | 0.99393 | -0.042505 | 0.4 | 1 | 1.1 | 0.9
39 | 1 | 0.0049778 | 0.0012476 | 0 | 0 | 1 | 0.99427 | -0.040132 | 0.4 | 1 | 1.1 | 0.9
29 | 1 | 0 | 0 | 0 | 0 | 1 | 0.99475 | -0.036714 | 0.4 | 1 | 1.1 | 0.9
28 | 1 | 0.0055485 | 0.0013906 | 0 | 0 | 1 | 0.99582 | -0.029226 | 0.4 | 1 | 1.1 | 0.9
32 | 1 | 0 | 0 | 0 | 0 | 1 | 0.99469 | -0.037159 | 0.4 | 1 | 1.1 | 0.9
30 | 1 | 0.0091263 | 0.0022873 | 0 | 0 | 1 | 0.99402 | -0.041878 | 0.4 | 1 | 1.1 | 0.9
22 | 1 | 0.0043924 | 0.0011008 | 0 | 0 | 1 | 0.9913 | -0.061054 | 0.4 | 1 | 1.1 | 0.9
23 | 1 | 0.0045124 | 0.0011309 | 0 | 0 | 1 | 0.99106 | -0.06271 | 0.4 | 1 | 1.1 | 0.9
31 | 1 | 0 | 0 | 0 | 0 | 1 | 0.9939 | -0.042703 | 0.4 | 1 | 1.1 | 0.9
33 | 1 | 0.0042565 | 0.0010668 | 0 | 0 | 1 | 0.99383 | -0.043243 | 0.4 | 1 | 1.1 | 0.9

## generator_data
GEN_BUS | PG | QG | QMAX | QMIN | VG | MBASE | GEN_STATUS | PMAX | PMIN
8 | 0.18417 | 0.046285 | 10 | -10 | 1 | 100 | 1 | 10 | 0

## branch_data
F_BUS | T_BUS | BR_R | BR_X | BR_B | RATE_A | RATE_B | RATE_C | TAP | SHIFT | BR_STATUS | ANGMIN | ANGMAX | P_in | Q_in | P_out | Q_out
1 | 2 | 2.4641 | 0.94774 | 2.4867e-09 | 0 | 0 | 0 | 0 | 0 | 1 | -90 | 90 | -0.0066845 | -0.0016753 | 0.0066857 | 0.0016755
2 | 4 | 3.8045 | 1.4633 | 3.8394e-09 | 0 | 0 | 0 | 0 | 0 | 1 | -90 | 90 | -0.019025 | -0.0047681 | 0.01904 | 0.0047735
2 | 5 | 0.36541 | 0.14054 | 3.6876e-10 | 0 | 0 | 0 | 0 | 0 | 1 | -90 | 90 | 0.01234 | 0.0030926 | -0.012339 | -0.0030924
4 | 16 | 0.40463 | 0.15563 | 4.0834e-10 | 0 | 0 | 0 | 0 | 0 | 1 | -90 | 90 | -0.025206 | -0.0063188 | 0.025209 | 0.0063198
16 | 19 | 2.8959 | 1.1138 | 2.9225e-09 | 0 | 0 | 0 | 0 | 0 | 1 | -90 | 90 | -0.041239 | -0.010338 | 0.041292 | 0.010358
16 | 15 | 2.8498 | 1.0961 | 2.876e-09 | 0 | 0 | 0 | 0 | 0 | 1 | -90 | 90 | 0.01603 | 0.0040183 | -0.016022 | -0.0040155
19 | 20 | 2.9951 | 1.152 | 3.0226e-09 | 0 | 0 | 0 | 0 | 0 | 1 | -90 | 90 | -0.046397 | -0.011638 | 0.046467 | 0.011664
15 | 14 | 5.085 | 1.9558 | 5.1317e-09 | 0 | 0 | 0 | 0 | 0 | 1 | -90 | 90 | 0.0073876 | 0.0018514 | -0.0073846 | -0.0018507
7 | 8 | 2.6051 | 1.002 | 2.629e-09 | 0 | 0 | 0 | 0 | 0 | 1 | -90 | 90 | -0.075355 | -0.018916 | 0.075513 | 0.018977
7 | 9 | 0.85685 | 0.32956 | 8.6471e-10 | 0 | 0 | 0 | 0 | 0 | 1 | -90 | 90 | 0.061948 | 0.015556 | -0.061913 | -0.015543
8 | 10 | 0.59456 | 0.22868 | 1.2e-09 | 0 | 0 | 0 | 0 | 0 | 1 | -90 | 90 | 0.10507 | 0.026409 | -0.105 | -0.026382
9 | 11 | 1.966 | 0.75615 | 1.984e-09 | 0 | 0 | 0 | 0 | 0 | 1 | -90 | 90 | 0.055921 | 0.014041 | -0.055855 | -0.014016
10 | 20 | 2.6912 | 1.0351 | 2.7159e-09 | 0 | 0 | 0 | 0 | 0 | 1 | -90 | 90 | 0.096454 | 0.024239 | -0.096188 | -0.024137
11 | 12 | 2.728 | 1.0492 | 2.7531e-09 | 0 | 0 | 0 | 0 | 0 | 1 | -90 | 90 | 0.044302 | 0.01112 | -0.044245 | -0.011099
20 | 21 | 0.8125 | 0.3125 | 8.1996e-10 | 0 | 0 | 0 | 0 | 0 | 1 | -90 | 90 | 0.049721 | 0.012473 | -0.0497 | -0.012465
12 | 13 | 2.2146 | 0.85177 | 2.2349e-09 | 0 | 0 | 0 | 0 | 0 | 1 | -90 | 90 | 0.031577 | 0.0079238 | -0.031553 | -0.0079149
21 | 29 | 2.6087 | 1.0033 | 2.6326e-09 | 0 | 0 | 0 | 0 | 0 | 1 | -90 | 90 | 0.04415 | 0.011074 | -0.044095 | -0.011054
21 | 28 | 3.3096 | 1.2729 | 3.3399e-09 | 0 | 0 | 0 | 0 | 0 | 1 | -90 | 90 | 0.0055496 | 0.0013907 | -0.0055485 | -0.0013906
13 | 17 | 5.2669 | 2.0257 | 5.3152e-09 | 0 | 0 | 0 | 0 | 0 | 1 | -90 | 90 | 0.031553 | 0.0079149 | -0.031497 | -0.0078938
17 | 26 | 0.069261 | 0.026639 | 6.9896e-11 | 0 | 0 | 0 | 0 | 0 | 1 | -90 | 90 | 0.025504 | 0.0063918 | -0.025504 | -0.0063916
26 | 24 | 5.6526 | 2.1741 | 5.7045e-09 | 0 | 0 | 0 | 0 | 0 | 1 | -90 | 90 | 0.0089128 | 0.0022336 | -0.008908 | -0.0022323
24 | 22 | 2.4546 | 0.94407 | 2.4771e-09 | 0 | 0 | 0 | 0 | 0 | 1 | -90 | 90 | 0.008908 | 0.0022323 | -0.0089059 | -0.0022317
37 | 38 | 0.83609 | 0.32157 | 8.4376e-10 | 0 | 0 | 0 | 0 | 0 | 1 | -90 | 90 | -0.010701 | -0.0026821 | 0.010702 | 0.0026824
37 | 35 | 2.7753 | 1.0674 | 2.8008e-09 | 0 | 0 | 0 | 0 | 0 | 1 | -90 | 90 | 0.010701 | 0.0026821 | -0.010698 | -0.0026811
38 | 32 | 2.1648 | 0.83263 | 2.1847e-09 | 0 | 0 | 0 | 0 | 0 | 1 | -90 | 90 | -0.015517 | -0.0038891 | 0.015522 | 0.003891
40 | 39 | 2.9976 | 1.1529 | 3.0251e-09 | 0 | 0 | 0 | 0 | 0 | 1 | -90 | 90 | -0.010191 | -0.002554 | 0.010194 | 0.002555
39 | 32 | 2.5244 | 0.97092 | 2.5476e-09 | 0 | 0 | 0 | 0 | 0 | 1 | -90 | 90 | -0.015172 | -0.0038026 | 0.015178 | 0.0038047
29 | 32 | 0.18694 | 0.0719 | 1.8866e-10 | 0 | 0 | 0 | 0 | 0 | 1 | -90 | 90 | 0.030702 | 0.0076965 | -0.0307 | -0.0076958
29 | 30 | 4.9677 | 1.9106 | 5.0133e-09 | 0 | 0 | 0 | 0 | 0 | 1 | -90 | 90 | 0.013393 | 0.0033571 | -0.013384 | -0.0033539
30 | 31 | 2.4938 | 0.95916 | 2.5167e-09 | 0 | 0 | 0 | 0 | 0 | 1 | -90 | 90 | 0.0042573 | 0.0010667 | -0.0042568 | -0.0010667
22 | 23 | 4.6965 | 1.8064 | 4.7396e-09 | 0 | 0 | 0 | 0 | 0 | 1 | -90 | 90 | 0.0045135 | 0.0011309 | -0.0045124 | -0.0011309
31 | 33 | 1.6336 | 0.62832 | 1.6486e-09 | 0 | 0 | 0 | 0 | 0 | 1 | -90 | 90 | 0.0042568 | 0.0010667 | -0.0042565 | -0.0010668